## watlev_table
Station | Model | Latitude | Longitude | R2 | RMSE | ME | NBIAS | s | SI | MAE | NRMSE | HOBS | HMOD | HERR | NOMOD | BOTHNAN | MODNAN | OBSNAN | NPTS | Clean | Recleaned | Recleaned for Time-zone | Datum | Filter | HWM check
CRMS_BA01-01 | SL18TX33 | 29.7015 | -90.3588 | 0.8876 | 0.1541 | -0.1304 | -0.1153 | 0.06945 | 0.06119 | 0.1305 | 0.1346 | 1.396 | 1.359 | -0.0372 | 0 | 1 | 41 | 0 | 145 | x | x | x
CRMS_BA01-04 | SL18TX33 | 29.771 | -90.2916 | 0.965 | 0.1946 | -0.1891 | -0.2473 | 0.03672 | 0.04785 | 0.1891 | 0.2445 | 1.152 | 1.014 | -0.1383 | 0 | 0 | 0 | 52 | 144 |  |  | x
CRMS_BA01-10 | SL18TX33 | 29.6674 | -90.1103 | 0.8189 | 0.1838 | -0.1522 | -0.1299 | 0.06889 | 0.05859 | 0.1522 | 0.1542 | 1.548 | 1.454 | -0.0944 | 0 | 1 | 56 | 23 | 144 | x | x | x
CRMS_BA01-14 | SL18TX33 | 29.8522 | -90.3167 | 0.4194 | 0.2204 | 0.0273 | 0.02678 | 0.1767 | 0.1727 | 0.1544 | 0.2092 | 1.308 | 1.442 | 0.1339 | 0 | 0 | 49 | 2 | 145 | x | x | x
CRMS_BA01-15 | SL18TX33 | 29.7708 | -90.2914 | 0.9654 | 0.1947 | -0.1892 | -0.2465 | 0.0366 | 0.04751 | 0.1892 | 0.2437 | 1.152 | 1.014 | -0.1383 | 0 | 0 | 0 | 52 | 145 |  |  | x
CRMS_BA01-16 | SL18TX33 | 29.8527 | -90.3167 | 0.4246 | 0.2204 | 0.03 | 0.02946 | 0.1761 | 0.1723 | 0.1537 | 0.2093 | 1.308 | 1.441 | 0.1339 | 0 | 0 | 49 | 2 | 144 | x | x | x
CRMS_BA01-41 | SL18TX33 | 29.8705 | -90.259 | 0.1527 | 0.3034 | -0.06268 | -0.05474 | 0.2267 | 0.1973 | 0.1673 | 0.2566 | 1.521 | 1.465 | -0.05581 | 0 | 0 | 58 | 3 | 145 | x | x | x
CRMS_BA01-42 | SL18TX33 | 29.8541 | -90.3006 | 0.8879 | 0.1276 | -0.03927 | -0.0435 | 0.1206 | 0.1332 | 0.06228 | 0.1312 | 1.481 | 1.454 | -0.0273 | 0 | 0 | 2 | 1 | 145 | x | x | x
CRMS_BA02-56 | SL18TX33 | 29.5606 | -90.2716 | 0.8812 | 0.1507 | -0.1369 | -0.1893 | 0.04073 | 0.05611 | 0.139 | 0.2022 | 1.128 | 1.133 | 0.004893 | 0 | 0 | 0 | 84 | 144 |  |  | x
CRMS_BA02-57 | SL18TX33 | 29.4897 | -90.2634 | 0.7381 | 0.2143 | -0.0914 | -0.08682 | 0.1945 | 0.1841 | 0.1894 | 0.1968 | 1.39 | 1.595 | 0.2047 | 0 | 0 | 0 | 0 | 144 | x | x | x
CRMS_BA03C-16 | SL18TX33 | 29.6867 | -90.0163 | 0.7097 | 0.2983 | -0.2194 | -0.1926 | 0.1647 | 0.1441 | 0.2505 | 0.2487 | 1.619 | 1.434 | -0.1842 | 0 | 0 | 47 | 2 | 144 | x | x | x
CRMS_BA04-07 | SL18TX33 | 29.5241 | -89.7803 | 0.9009 | 0.2303 | -0.2021 | -0.2296 | 0.1108 | 0.1254 | 0.2021 | 0.2433 | 1.484 | 1.402 | -0.08222 | 0 | 0 | 0 | 0 | 144 | x (plateau) | x | x
CRMS_BA04-56 | SL18TX33 | 29.4783 | -89.7614 | 0.6494 | 0.4224 | -0.3752 | -0.3934 | 0.1777 | 0.1856 | 0.3878 | 0.4212 | 1.67 | 1.352 | -0.3182 | 0 | 0 | 0 | 24 | 144 | x | x | x | x
CRMS_BS08-30 | SL18TX33 | 29.8478 | -89.9375 | 0.8683 | 0.2926 | 0.08609 | 0.07276 | 0.2777 | 0.2339 | 0.1201 | 0.2073 | 2.835 | 2.724 | -0.1104 | 0 | 0 | 0 | 3 | 145 | x | x | x
CRMS_BS08-31 | SL18TX33 | 29.8169 | -89.9622 | 0.9361 | 0.2686 | 0.1308 | 0.1003 | 0.2354 | 0.1799 | 0.179 | 0.1789 | 2.865 | 2.731 | -0.1342 | 0 | 0 | 0 | 0 | 145 |  |  | x
CRMS_CRMS0002-H01 | SL18TX33 | 30.1003 | -89.7915 | 0.7547 | 0.2256 | 0.05599 | 0.05836 | 0.2178 | 0.2262 | 0.1133 | 0.2204 | 1.615 | 1.733 | 0.1178 | 0 | 0 | 0 | 2 | 145 | x | x | x
CRMS_CRMS0003-H01 | SL18TX33 | 30.0999 | -89.252 | 0.8481 | 0.1811 | -0.02393 | -0.02822 | 0.1782 | 0.2095 | 0.1444 | 0.1913 | 1.558 | 1.66 | 0.1024 | 0 | 0 | 0 | 3 | 144 | x | x | x
CRMS_CRMS0008-W01 | SL18TX33 | 30.2283 | -90.6853 | 0.7465 | 0.2559 | -0.1403 | -0.1178 | 0.2133 | 0.1785 | 0.1799 | 0.2083 | 1.585 | 1.613 | 0.0283 | 0 | 0 | 0 | 2 | 144 | x | x | x
CRMS_CRMS0030-H01 | SL18TX33 | 30.304 | -90.3252 | 0.9669 | 0.1338 | -0.05117 | -0.04227 | 0.1236 | 0.1018 | 0.1054 | 0.1035 | 2.002 | 2.078 | 0.07509 | 0 | 0 | 0 | 1 | 145 | x | x | x
CRMS_CRMS0033-H01 | SL18TX33 | 30.2772 | -90.387 | 0.9602 | 0.1326 | -0.02854 | -0.02396 | 0.1295 | 0.1084 | 0.1023 | 0.1052 | 1.82 | 1.944 | 0.124 | 0 | 0 | 0 | 1 | 144 | x | x | x
CRMS_CRMS0034-H01 | SL18TX33 | 30.3056 | -90.3887 | 0.9049 | 0.2054 | 0.009638 | 0.008375 | 0.2059 | 0.1783 | 0.18 | 0.1709 | 1.673 | 1.984 | 0.3102 | 0 | 0 | 0 | 0 | 145 |  |  | x
CRMS_CRMS0035-H01 | SL18TX33 | 30.2672 | -89.6645 | 0.751 | 0.2579 | -0.02735 | -0.02631 | 0.2556 | 0.245 | 0.2033 | 0.225 | 1.713 | 1.902 | 0.1893 | 0 | 0 | 0 | 2 | 144 | x | x | x
CRMS_CRMS0039-H01 | SL18TX33 | 30.1073 | -90.6851 | 0.9167 | 0.1159 | 0.01175 | 0.009683 | 0.07771 | 0.0638 | 0.08777 | 0.09522 | 1.305 | 1.414 | 0.1098 | 0 | 1 | 78 | 0 | 144 | x | x | x
CRMS_CRMS0047-H01 | SL18TX33 | 30.1339 | -90.5344 | 0.7634 | 0.2203 | -0.02748 | -0.02446 | 0.2178 | 0.1932 | 0.1582 | 0.1872 | 1.597 | 1.754 | 0.1565 | 0 | 0 | 0 | 2 | 144 | x | x | x
CRMS_CRMS0056-H01 | SL18TX33 | 30.1255 | -90.446 | 0.3514 | 0.241 | -0.04302 | -0.03032 | 0.1963 | 0.1378 | 0.1644 | 0.167 | 1.759 | 1.784 | 0.02552 | 0 | 0 | 45 | 1 | 144 | x | x | x
CRMS_CRMS0058-W01 | SL18TX33 | 30.1656 | -90.5374 | 0.8978 | 0.1385 | -0.02202 | -0.01721 | 0.1278 | 0.09955 | 0.1164 | 0.1054 | 1.679 | 1.839 | 0.16 | 0 | 0 | 19 | 0 | 144 |  |  | x
CRMS_CRMS0059-W01 | SL18TX33 | 30.0931 | -90.5431 | 0.7604 | 0.1717 | 0.07245 | 0.06576 | 0.1342 | 0.1214 | 0.08662 | 0.1503 | 1.445 | 1.548 | 0.1034 | 0 | 0 | 36 | 2 | 145 | x | x | x
CRMS_CRMS0061-H01 | SL18TX33 | 30.2204 | -90.6393 | 0.9612 | 0.1651 | 0.0003362 | 0.0002978 | 0.1657 | 0.1463 | 0.1386 | 0.142 | 1.503 | 1.737 | 0.2342 | 0 | 0 | 0 | 0 | 145 |  |  | x
CRMS_CRMS0063-H01 | SL18TX33 | 30.1281 | -90.6408 | 0.9602 | 0.1707 | -0.06689 | -0.0611 | 0.157 | 0.1429 | 0.1407 | 0.1513 | 1.475 | 1.581 | 0.1057 | 0 | 0 | 0 | 1 | 145 |  |  | x
CRMS_CRMS0065-W01 | SL18TX33 | 30.1233 | -90.8102 | 0.9645 | 0.4661 | -0.4658 | -0.4211 | 0.008539 | 0.007694 | 0.4658 | 0.421 | 1.174 | 0.7399 | -0.4336 | 0 | 1 | 108 | 0 | 144 | x | x | x
CRMS_CRMS0086-H01 | SL18TX33 | 30.3146 | -89.6356 | 0.7509 | 0.2565 | -0.07105 | -0.06345 | 0.2377 | 0.2115 | 0.1875 | 0.2121 | 1.795 | 1.887 | 0.09196 | 0 | 0 | 10 | 1 | 144 | x | x | x
CRMS_CRMS0089-W01 | SL18TX33 | 30.1316 | -90.5807 | 0.8636 | 0.2027 | 0.05363 | 0.05313 | 0.1955 | 0.193 | 0.1608 | 0.1918 | 1.445 | 1.701 | 0.2558 | 0 | 0 | 0 | 1 | 145 | x | x | x
CRMS_CRMS0090-W01 | SL18TX33 | 30.1609 | -90.5615 | 0.8943 | 0.1749 | -0.01912 | -0.0166 | 0.1744 | 0.1509 | 0.1547 | 0.1459 | 1.6 | 1.806 | 0.2061 | 0 | 0 | 0 | 0 | 144 |  |  | x
CRMS_CRMS0097-H01 | SL18TX33 | 30.1529 | -90.6579 | 0.007172 | 0.6428 | 0.1726 | 0.2035 | 0.6213 | 0.7303 | 0.4132 | 0.6556 | 1.536 | 1.585 | 0.0492 | 0 | 0 | 0 | 0 | 145 | x | x | x
CRMS_CRMS0103-H01 | SL18TX33 | 30.3961 | -90.2594 | 0.8079 | 0.2734 | -0.07185 | -0.05857 | 0.2629 | 0.2136 | 0.2168 | 0.2086 | 1.975 | 2.177 | 0.2015 | 0 | 0 | 0 | 2 | 144 | x | x | x
CRMS_CRMS0108-H01 | SL18TX33 | 29.9527 | -89.412 | 0.7835 | 0.2685 | -0.002654 | -0.002518 | 0.179 | 0.1692 | 0.145 | 0.224 | 1.936 | 1.843 | -0.09239 | 0 | 0 | 0 | 81 | 145 | x | x | x
CRMS_CRMS0114-W01 | SL18TX33 | 30.2283 | -90.6853 | 0.6335 | 0.2859 | 0.07758 | 0.08381 | 0.2312 | 0.2489 | 0.2374 | 0.2917 | 1.551 | 1.613 | 0.0619 | 0 | 0 | 0 | 43 | 144 |  |  | x
CRMS_CRMS0117-W01 | SL18TX33 | 29.8091 | -89.9179 | 0.9288 | 0.103 | -0.04522 | -0.04764 | 0.07811 | 0.08201 | 0.07194 | 0.1028 | 1.494 | 1.729 | 0.2355 | 0 | 0 | 0 | 42 | 144 |  |  | x
CRMS_CRMS0118-H01 | SL18TX33 | 29.3784 | -89.5421 | 0.9649 | 0.2198 | -0.1817 | -0.1617 | 0.1237 | 0.1098 | 0.1875 | 0.1731 | 2.237 | 1.926 | -0.3107 | 0 | 0 | 0 | 1 | 144 | x | x | x
CRMS_CRMS0119-H01 | SL18TX33 | 29.4761 | -89.6355 | 0.9188 | 0.195 | 0.07211 | 0.06911 | 0.1701 | 0.1625 | 0.1529 | 0.1604 | 2.036 | 2.097 | 0.0608 | 0 | 0 | 16 | 2 | 145 | x (plateau) | x | x
CRMS_CRMS0125-H01 | SL18TX33 | 29.7657 | -89.981 | 0.8584 | 0.2527 | 0.1205 | 0.09285 | 0.2221 | 0.1705 | 0.2006 | 0.1784 | 2.161 | 2.713 | 0.5522 | 0 | 0 | 0 | 1 | 144 | x (plateau) | x | x
CRMS_CRMS0128-H01 | SL18TX33 | 29.8312 | -89.9482 | 0.9734 | 0.0956 | 0.01418 | 0.01235 | 0.08874 | 0.07703 | 0.07116 | 0.0747 | 2.359 | 2.509 | 0.15 | 0 | 0 | 0 | 18 | 144 |  |  | x
CRMS_CRMS0128-M01 | SL18TX33 | 29.8316 | -89.9479 | 0.9657 | 0.1361 | 0.03449 | 0.04685 | 0.08135 | 0.1101 | 0.1178 | 0.1666 | 1.893 | 1.723 | -0.1697 | 0 | 0 | 0 | 90 | 145 |  |  | x
CRMS_CRMS0129-H01 | SL18TX33 | 29.4687 | -89.6026 | 0.8422 | 0.2633 | 0.03429 | 0.03393 | 0.2527 | 0.2492 | 0.1726 | 0.2195 | 2.246 | 2.045 | -0.2013 | 0 | 0 | 7 | 3 | 144 | x | x | x
CRMS_CRMS0132-H01 | SL18TX33 | 29.6642 | -89.8848 | 0.9236 | 0.2837 | 0.1837 | 0.1635 | 0.2169 | 0.1923 | 0.2102 | 0.2353 | 1.792 | 2.491 | 0.6991 | 0 | 0 | 0 | 0 | 144 | x (plateau) | x | x
CRMS_CRMS0136-H01 | SL18TX33 | 29.621 | -89.7913 | 0.8143 | 0.2907 | 0.04291 | 0.03589 | 0.2865 | 0.2388 | 0.1694 | 0.2125 | 2.557 | 2.296 | -0.2616 | 0 | 0 | 0 | 2 | 144 | x | x | x
CRMS_CRMS0146-H01 | SL18TX33 | 29.729 | -89.7266 | 0.7506 | 0.3194 | 0.1351 | 0.1273 | 0.2885 | 0.271 | 0.2136 | 0.2702 | 2.027 | 2.292 | 0.265 | 0 | 0 | 0 | 2 | 144 | x | x | x
CRMS_CRMS0147-H01 | SL18TX33 | 29.6655 | -89.6047 | 0.6025 | 0.4104 | 0.2254 | 0.2735 | 0.2886 | 0.349 | 0.278 | 0.4438 | 1.521 | 2.081 | 0.5598 | 0 | 0 | 20 | 23 | 145 | x (plateau) | x | x
CRMS_CRMS0148-H01 | SL18TX33 | 29.5125 | -89.6975 | 0.949 | 0.1711 | -0.01565 | -0.01405 | 0.171 | 0.1529 | 0.1382 | 0.1304 | 2.539 | 2.211 | -0.3282 | 0 | 0 | 0 | 0 | 144 |  |  | x
CRMS_CRMS0153-H01 | SL18TX33 | 29.1143 | -89.1342 | 0.8178 | 0.3408 | -0.3115 | -0.2848 | 0.1367 | 0.1245 | 0.3211 | 0.2992 | 1.862 | 1.317 | -0.5456 | 0 | 0 | 3 | 1 | 144 | x | x | x | x
CRMS_CRMS0154-H01 | SL18TX33 | 29.115 | -89.2003 | 0.6267 | 0.3584 | -0.2818 | -0.2541 | 0.2207 | 0.1983 | 0.3061 | 0.3081 | 1.862 | 1.227 | -0.6356 | 0 | 0 | 0 | 2 | 144 | x | x | x | x
CRMS_CRMS0156-H01 | SL18TX33 | 29.1622 | -89.1699 | 0.4487 | 0.3222 | -0.2102 | -0.2098 | 0.2425 | 0.2412 | 0.2535 | 0.3055 | 1.588 | 1.187 | -0.401 | 0 | 0 | 0 | 3 | 144 | x | x | x | x
CRMS_CRMS0157-H01 | SL18TX33 | 29.1319 | -89.2263 | 0.8325 | 0.3384 | -0.3115 | -0.2659 | 0.1325 | 0.1127 | 0.3115 | 0.2795 | 1.881 | 1.302 | -0.5784 | 0 | 0 | 0 | 0 | 144 |  |  | x | x
CRMS_CRMS0161-H01 | SL18TX33 | 29.2937 | -89.1667 | 0.6319 | 0.2631 | -0.06534 | -0.07019 | 0.2215 | 0.2371 | 0.1731 | 0.2589 | 1.634 | 1.319 | -0.3146 | 0 | 0 | 33 | 3 | 144 | x | x | x
CRMS_CRMS0162-H01 | SL18TX33 | 29.1638 | -89.1346 | 0.7853 | 0.3565 | 0.3126 | 0.5942 | 0.159 | 0.3011 | 0.3162 | 0.5689 | 1.21 | 1.241 | 0.03108 | 0 | 0 | 19 | 2 | 144 | x | x | x
CRMS_CRMS0163-H01 | SL18TX33 | 29.2167 | -89.4211 | 0.6764 | 0.3116 | -0.2774 | -0.3337 | 0.1395 | 0.1673 | 0.2835 | 0.3592 | 1.365 | 1.02 | -0.3455 | 0 | 0 | 5 | 1 | 144 | x | x | x
CRMS_CRMS0171-H01 | SL18TX33 | 29.3231 | -89.7947 | 0.7991 | 0.3411 | -0.3087 | -0.3329 | 0.145 | 0.1559 | 0.3168 | 0.3475 | 1.676 | 1.136 | -0.5403 | 0 | 0 | 0 | 1 | 144 | x | x | x | x
CRMS_CRMS0172-H01 | SL18TX33 | 29.3145 | -89.7385 | 0.69 | 0.3366 | -0.2793 | -0.3058 | 0.1859 | 0.2028 | 0.3026 | 0.3459 | 1.725 | 1.132 | -0.5931 | 0 | 0 | 2 | 2 | 144 | x | x | x | x
CRMS_CRMS0173-H01 | SL18TX33 | 29.4532 | -89.7304 | 0.7155 | 0.3137 | -0.2372 | -0.2671 | 0.2039 | 0.2288 | 0.2546 | 0.3242 | 1.649 | 1.344 | -0.3051 | 0 | 0 | 0 | 3 | 144 | x | x | x
CRMS_CRMS0174-H01 | SL18TX33 | 29.3973 | -89.7655 | 0.7292 | 0.3698 | -0.3224 | -0.3525 | 0.181 | 0.1972 | 0.3341 | 0.3788 | 1.652 | 1.239 | -0.4129 | 0 | 0 | 0 | 1 | 144 | x | x | x | x
CRMS_CRMS0179-H01 | SL18TX33 | 29.3961 | -89.6984 | 0.7632 | 0.2768 | -0.2226 | -0.2211 | 0.132 | 0.1306 | 0.2357 | 0.2611 | 1.564 | 1.259 | -0.3049 | 0 | 0 | 50 | 2 | 144 | x | x | x
CRMS_CRMS0184-W01 | SL18TX33 | 29.8026 | -90.0717 | 0.000657 | 0.3597 | -0.2151 | -0.1642 | 0.183 | 0.1392 | 0.2614 | 0.2706 | 1.588 | 1.367 | -0.2213 | 0 | 0 | 86 | 1 | 145 | x | x | x
CRMS_CRMS0188-H01 | SL18TX33 | 29.7928 | -90.1349 | 0.876 | 0.1515 | -0.07239 | -0.082 | 0.1326 | 0.1497 | 0.0985 | 0.1584 | 1.442 | 1.374 | -0.06801 | 0 | 0 | 0 | 2 | 145 | x | x | x
CRMS_CRMS0188-M01 | SL18TX33 | 29.7936 | -90.1356 | 0.876 | 0.1515 | -0.07239 | -0.082 | 0.1326 | 0.1497 | 0.0985 | 0.1584 | 1.442 | 1.374 | -0.06801 | 0 | 0 | 0 | 2 | 145 | x | x | x
CRMS_CRMS0189-H01 | SL18TX33 | 29.8088 | -90.2646 | 0.3288 | 0.2952 | -0.07569 | -0.06889 | 0.223 | 0.2023 | 0.1747 | 0.2567 | 1.521 | 1.419 | -0.1024 | 0 | 0 | 54 | 3 | 145 | x | x | x
CRMS_CRMS0189-M01 | SL18TX33 | 29.8091 | -90.2638 | 0.3288 | 0.2952 | -0.07569 | -0.06889 | 0.223 | 0.2023 | 0.1747 | 0.2567 | 1.521 | 1.419 | -0.1024 | 0 | 0 | 54 | 3 | 145 | x | x | x
CRMS_CRMS0192-M01 | SL18TX33 | 29.8535 | -90.5417 | 0.09946 | 0.1631 | -0.08625 | -0.09551 | 0.08155 | 0.09 | 0.1203 | 0.1784 | 0.9906 | 0.8728 | -0.1178 | 0 | 0 | 94 | 1 | 145 | x | x | x
CRMS_CRMS0192-W01 | SL18TX33 | 29.8536 | -90.5417 | 0.09946 | 0.1631 | -0.08625 | -0.09551 | 0.08155 | 0.09 | 0.1203 | 0.1784 | 0.9906 | 0.8728 | -0.1178 | 0 | 0 | 94 | 1 | 145 | x | x | x
CRMS_CRMS0211-M01 | SL18TX33 | 29.7771 | -90.4752 | 0.7721 | 0.08743 | -0.002369 | -0.002713 | 0.07355 | 0.08394 | 0.05478 | 0.098 | 1.082 | 1.068 | -0.0137 | 0 | 1 | 42 | 0 | 145 | x | x | x
CRMS_CRMS0211-W01 | SL18TX33 | 29.7771 | -90.4752 | 0.7721 | 0.08743 | -0.002369 | -0.002713 | 0.07355 | 0.08394 | 0.05478 | 0.098 | 1.082 | 1.068 | -0.0137 | 0 | 1 | 42 | 0 | 145 | x | x | x
CRMS_CRMS0219-W01 | SL18TX33 | 29.8068 | -90.3189 | 0.8003 | 0.1263 | -0.04351 | -0.04002 | 0.09324 | 0.08546 | 0.07382 | 0.1129 | 1.405 | 1.411 | 0.005987 | 0 | 0 | 55 | 1 | 145 | x | x | x
CRMS_CRMS0220-H01 | SL18TX33 | 29.5654 | -90.0686 | 0.8309 | 0.2917 | -0.2429 | -0.2338 | 0.161 | 0.1544 | 0.2588 | 0.2627 | 1.661 | 1.44 | -0.2211 | 0 | 0 | 0 | 2 | 144 | x | x | x
CRMS_CRMS0224-H01 | SL18TX33 | 29.5003 | -89.917 | 0.7773 | 0.4949 | -0.4491 | -0.3922 | 0.2066 | 0.1798 | 0.4621 | 0.4033 | 1.984 | 1.41 | -0.5746 | 0 | 0 | 2 | 1 | 144 | x | x | x | x
CRMS_CRMS0225-H01 | SL18TX33 | 29.5632 | -90.0088 | 0.7715 | 0.3207 | -0.2535 | -0.2434 | 0.1959 | 0.1874 | 0.2792 | 0.2865 | 1.777 | 1.46 | -0.3168 | 0 | 0 | 0 | 2 | 144 | x | x | x
CRMS_CRMS0226-H01 | SL18TX33 | 29.5126 | -89.8857 | 0.8537 | 0.2862 | -0.2456 | -0.2492 | 0.1454 | 0.147 | 0.2456 | 0.271 | 1.71 | 1.411 | -0.2992 | 0 | 0 | 4 | 0 | 144 |  |  | x
CRMS_CRMS0232-H01 | SL18TX33 | 29.4977 | -90.0126 | 0.8579 | 0.2619 | -0.208 | -0.2158 | 0.1597 | 0.1651 | 0.2102 | 0.2492 | 1.737 | 1.415 | -0.322 | 0 | 0 | 0 | 0 | 144 |  |  | x
CRMS_CRMS0234-H01 | SL18TX33 | 29.7962 | -90.103 | 0.7983 | 0.1027 | -0.05416 | -0.04453 | 0.05459 | 0.04473 | 0.09369 | 0.08357 | 1.384 | 1.371 | -0.01311 | 0 | 0 | 87 | 1 | 144 |  |  | x
CRMS_CRMS0241-W01 | SL18TX33 | 29.713 | -90.5081 | 0.482 | 0.1056 | -0.02489 | -0.02558 | 0.05561 | 0.05695 | 0.08835 | 0.1074 | 1.152 | 1.009 | -0.143 | 0 | 0 | 102 | 0 | 144 |  |  | x
CRMS_CRMS0251-H01 | SL18TX33 | 29.5186 | -90.0114 | 0.8179 | 0.3663 | -0.3162 | -0.2909 | 0.1843 | 0.169 | 0.3326 | 0.3132 | 1.832 | 1.442 | -0.3899 | 0 | 0 | 0 | 2 | 144 | x | x | x | x
CRMS_CRMS0253-H01 | SL18TX33 | 29.5552 | -90.0734 | 0.8394 | 0.275 | -0.2158 | -0.2146 | 0.1698 | 0.1683 | 0.234 | 0.2519 | 1.78 | 1.455 | -0.3248 | 0 | 0 | 0 | 2 | 144 | x | x | x
CRMS_CRMS0258-H01 | SL18TX33 | 29.524 | -89.8197 | 0.8468 | 0.2671 | -0.2302 | -0.2528 | 0.1355 | 0.1482 | 0.2302 | 0.2744 | 1.518 | 1.412 | -0.1063 | 0 | 0 | 0 | 1 | 144 |  |  | x
CRMS_CRMS0260-H01 | SL18TX33 | 29.5343 | -89.8544 | 0.6511 | 0.3007 | -0.2123 | -0.2284 | 0.2137 | 0.2292 | 0.2462 | 0.302 | 1.588 | 1.43 | -0.1583 | 0 | 0 | 0 | 0 | 145 | x | x | x
CRMS_CRMS0261-H01 | SL18TX33 | 29.602 | -90.1047 | 0.7668 | 0.3155 | -0.2494 | -0.2375 | 0.1925 | 0.1827 | 0.2708 | 0.2807 | 1.74 | 1.426 | -0.314 | 0 | 0 | 0 | 2 | 144 | x | x | x
CRMS_CRMS0263-H01 | SL18TX33 | 29.5529 | -89.8892 | 0.8113 | 0.3132 | -0.2635 | -0.2713 | 0.168 | 0.1724 | 0.2694 | 0.2999 | 1.658 | 1.46 | -0.1978 | 0 | 0 | 2 | 1 | 144 | x | x | x
CRMS_CRMS0272-H01 | SL18TX33 | 29.42 | -89.6929 | 0.704 | 0.3082 | -0.2389 | -0.2805 | 0.194 | 0.227 | 0.2528 | 0.3337 | 1.588 | 1.294 | -0.2939 | 0 | 0 | 0 | 2 | 144 | x | x | x
CRMS_CRMS0273-M01 | SL18TX33 | 29.8173 | -90.323 | 0.7964 | 0.1806 | -0.08172 | -0.08623 | 0.1571 | 0.1652 | 0.129 | 0.1783 | 1.451 | 1.412 | -0.0384 | 0 | 0 | 5 | 3 | 145 | x | x | x
CRMS_CRMS0273-W01 | SL18TX33 | 29.8176 | -90.323 | 0.7974 | 0.1802 | -0.08062 | -0.08518 | 0.1571 | 0.1654 | 0.1282 | 0.1781 | 1.451 | 1.412 | -0.0384 | 0 | 0 | 5 | 3 | 144 | x | x | x
CRMS_CRMS0278-H01 | SL18TX33 | 29.8101 | -90.2272 | 0.4749 | 0.2397 | -0.1497 | -0.1242 | 0.1435 | 0.1187 | 0.1829 | 0.1952 | 1.521 | 1.405 | -0.1157 | 0 | 0 | 58 | 2 | 144 | x | x | x
CRMS_CRMS0278-M01 | SL18TX33 | 29.8099 | -90.2283 | 0.4902 | 0.2369 | -0.1491 | -0.124 | 0.1431 | 0.1186 | 0.1813 | 0.1933 | 1.521 | 1.405 | -0.1157 | 0 | 0 | 58 | 0 | 145 | x | x | x
CRMS_CRMS0282-H01 | SL18TX33 | 29.4987 | -89.7605 | 0.643 | 0.3159 | -0.2296 | -0.2094 | 0.1682 | 0.1529 | 0.2465 | 0.2737 | 1.619 | 1.382 | -0.2362 | 0 | 1 | 56 | 1 | 144 | x | x | x
CRMS_CRMS0287-H01 | SL18TX33 | 29.6856 | -90.0143 | 0.8548 | 0.2708 | -0.2207 | -0.2235 | 0.1513 | 0.1527 | 0.2379 | 0.2533 | 1.619 | 1.429 | -0.1896 | 0 | 0 | 9 | 2 | 145 | x | x | x
CRMS_CRMS0287-M01 | SL18TX33 | 29.6857 | -90.0147 | 0.9078 | 0.2628 | -0.2342 | -0.2345 | 0.1159 | 0.1157 | 0.2342 | 0.245 | 1.621 | 1.429 | -0.1926 | 0 | 0 | 9 | 0 | 145 |  |  | x
CRMS_CRMS0290-H01 | SL18TX33 | 29.4797 | -91.0433 | 0.8655 | 0.1295 | -0.04883 | -0.05292 | 0.1199 | 0.1295 | 0.1047 | 0.1325 | 1.478 | 1.466 | -0.01256 | 0 | 0 | 0 | 1 | 145 | x | x | x
CRMS_CRMS0290-M01 | SL18TX33 | 29.4796 | -91.0429 | 0.7401 | 0.1908 | -0.0581 | -0.06206 | 0.1792 | 0.1908 | 0.1419 | 0.1906 | 1.509 | 1.466 | -0.04306 | 0 | 0 | 0 | 5 | 145 | x | x | x
CRMS_CRMS0292-H01 | SL18TX33 | 29.1414 | -90.2287 | 0.649 | 0.3076 | -0.2296 | -0.2749 | 0.2047 | 0.2442 | 0.2553 | 0.3407 | 1.6 | 1.201 | -0.3992 | 0 | 0 | 0 | 1 | 144 | x | x | x
CRMS_CRMS0293-H01 | SL18TX33 | 29.2399 | -91.2013 | 0.7923 | 0.2731 | -0.1553 | -0.1596 | 0.2246 | 0.2299 | 0.2038 | 0.2506 | 2.124 | 1.796 | -0.3287 | 0 | 0 | 0 | 1 | 144 | x | x | x
CRMS_CRMS0294-H01 | SL18TX33 | 29.4196 | -90.9493 | 0.8472 | 0.3054 | -0.2304 | -0.2288 | 0.2004 | 0.1982 | 0.2594 | 0.2842 | 1.658 | 1.634 | -0.0246 | 0 | 0 | 0 | 1 | 145 | x | x | x
CRMS_CRMS0294-M01 | SL18TX33 | 29.4191 | -90.9491 | 0.8472 | 0.3054 | -0.2304 | -0.2288 | 0.2004 | 0.1982 | 0.2594 | 0.2842 | 1.658 | 1.634 | -0.0246 | 0 | 0 | 0 | 1 | 145 | x | x | x
CRMS_CRMS0301-H01 | SL18TX33 | 29.5064 | -91.2265 | 0.7799 | 0.2452 | -0.1473 | -0.1504 | 0.196 | 0.1995 | 0.1795 | 0.2313 | 1.881 | 1.758 | -0.1222 | 0 | 0 | 0 | 1 | 145 | x | x | x
CRMS_CRMS0301-M01 | SL18TX33 | 29.5061 | -91.2274 | 0.7799 | 0.2452 | -0.1473 | -0.1504 | 0.196 | 0.1995 | 0.1795 | 0.2313 | 1.881 | 1.758 | -0.1222 | 0 | 0 | 0 | 1 | 145 | x | x | x
CRMS_CRMS0303-H01 | SL18TX33 | 29.2412 | -91.069 | 0.8258 | 0.2735 | -0.1547 | -0.1504 | 0.2224 | 0.2155 | 0.2111 | 0.2362 | 2.048 | 1.806 | -0.2423 | 0 | 0 | 5 | 0 | 144 |  |  | x
CRMS_CRMS0305-H01 | SL18TX33 | 29.3896 | -91.1981 | 0.7374 | 0.2849 | -0.1292 | -0.1426 | 0.2485 | 0.2734 | 0.2025 | 0.2762 | 2.036 | 1.691 | -0.3453 | 0 | 0 | 7 | 0 | 145 |  |  | x
CRMS_CRMS0309-H01 | SL18TX33 | 29.2534 | -91.1961 | 0.846 | 0.21 | -0.1239 | -0.1377 | 0.1695 | 0.1877 | 0.1563 | 0.2104 | 1.811 | 1.665 | -0.1455 | 0 | 0 | 0 | 1 | 144 | x |  | x
CRMS_CRMS0310-H01 | SL18TX33 | 29.2949 | -90.2932 | 0.7213 | 0.3116 | -0.215 | -0.203 | 0.2014 | 0.1895 | 0.2423 | 0.2731 | 2.042 | 1.49 | -0.5519 | 0 | 0 | 30 | 0 | 144 |  |  | x
CRMS_CRMS0311-H01 | SL18TX33 | 29.2143 | -90.7923 | 0.7847 | 0.2857 | -0.1642 | -0.1616 | 0.2338 | 0.2293 | 0.2033 | 0.2519 | 2.231 | 1.716 | -0.5153 | 0 | 0 | 0 | 1 | 144 | x |  | x
CRMS_CRMS0312-H01 | SL18TX33 | 29.505 | -90.3853 | 0.529 | 0.4025 | -0.2522 | -0.1818 | 0.2324 | 0.1669 | 0.2994 | 0.2774 | 1.993 | 1.873 | -0.1208 | 0 | 0 | 65 | 1 | 145 | x |  | x
CRMS_CRMS0312-M01 | SL18TX33 | 29.5051 | -90.3855 | 0.4862 | 0.4116 | -0.2537 | -0.1783 | 0.2323 | 0.1627 | 0.3041 | 0.2776 | 1.993 | 1.873 | -0.1208 | 0 | 0 | 65 | 6 | 145 | x |  | x
CRMS_CRMS0319-H01 | SL18TX33 | 29.3245 | -90.3257 | 0.7136 | 0.3267 | -0.2149 | -0.2214 | 0.2461 | 0.2526 | 0.2468 | 0.3041 | 2.009 | 1.571 | -0.4379 | 0 | 0 | 0 | 1 | 144 | x |  | x
CRMS_CRMS0322-H01 | SL18TX33 | 29.2447 | -91.1073 | 0.9252 | 0.1627 | -0.1067 | -0.1133 | 0.1233 | 0.1304 | 0.1206 | 0.156 | 1.865 | 1.76 | -0.1057 | 0 | 0 | 0 | 0 | 144 |  |  | x
CRMS_CRMS0326-H01 | SL18TX33 | 29.2743 | -91.0745 | 0.9044 | 0.2025 | -0.1344 | -0.1379 | 0.151 | 0.1544 | 0.1529 | 0.1864 | 1.896 | 1.723 | -0.1729 | 0 | 0 | 0 | 2 | 144 | x |  | x
CRMS_CRMS0327-H01 | SL18TX33 | 29.4451 | -91.0682 | 0.859 | 0.1473 | -0.09016 | -0.07374 | 0.08623 | 0.07028 | 0.1123 | 0.1169 | 1.621 | 1.606 | -0.01573 | 0 | 0 | 65 | 1 | 145 | x |  | x
CRMS_CRMS0327-M01 | SL18TX33 | 29.4451 | -91.0686 | 0.9592 | 0.5344 | 0.5302 | 0.8804 | 0.04973 | 0.0823 | 0.5302 | 0.8068 | 0.9936 | 1.606 | 0.6122 | 0 | 0 | 65 | 1 | 145 | x |  | x | x
CRMS_CRMS0329-H01 | SL18TX33 | 29.4798 | -91.1053 | 0.8934 | 0.169 | -0.1184 | -0.1284 | 0.1202 | 0.1299 | 0.1386 | 0.1721 | 1.533 | 1.469 | -0.06452 | 0 | 0 | 0 | 2 | 145 | x |  | x
CRMS_CRMS0329-M01 | SL18TX33 | 29.4797 | -91.105 | 0.8934 | 0.169 | -0.1184 | -0.1284 | 0.1202 | 0.1299 | 0.1386 | 0.1721 | 1.533 | 1.469 | -0.06452 | 0 | 0 | 0 | 2 | 145 | x |  | x
CRMS_CRMS0332-H01 | SL18TX33 | 29.2979 | -91.0395 | 0.729 | 0.34 | -0.2134 | -0.2006 | 0.2629 | 0.2462 | 0.2504 | 0.2884 | 2.076 | 1.715 | -0.3602 | 0 | 0 | 0 | 3 | 144 | x |  | x
CRMS_CRMS0335-W01 | SL18TX33 | 29.2691 | -90.3868 | 0.6797 | 0.432 | -0.3399 | -0.3102 | 0.2483 | 0.2258 | 0.3686 | 0.3627 | 2.21 | 1.516 | -0.6938 | 0 | 0 | 19 | 1 | 144 | x |  | x | x
CRMS_CRMS0336-H01 | SL18TX33 | 29.3205 | -90.3829 | 0.6948 | 0.3614 | -0.2422 | -0.2373 | 0.2682 | 0.2618 | 0.2858 | 0.3197 | 2.158 | 1.594 | -0.5636 | 0 | 0 | 0 | 1 | 144 | x |  | x
CRMS_CRMS0337-H01 | SL18TX33 | 29.3114 | -90.3559 | 0.6249 | 0.3865 | -0.2532 | -0.2474 | 0.2741 | 0.2668 | 0.3207 | 0.3437 | 1.914 | 1.567 | -0.3471 | 0 | 0 | 16 | 2 | 144 | x |  | x
CRMS_CRMS0338-H01 | SL18TX33 | 29.3348 | -90.4145 | 0.7336 | 0.2903 | -0.08195 | -0.09227 | 0.2795 | 0.3136 | 0.2274 | 0.2807 | 2.088 | 1.632 | -0.4554 | 0 | 0 | 0 | 0 | 144 |  |  | x
CRMS_CRMS0345-H01 | SL18TX33 | 29.1705 | -90.7624 | 0.8715 | 0.1886 | -0.064 | -0.07022 | 0.1781 | 0.1947 | 0.1497 | 0.182 | 1.902 | 1.751 | -0.1509 | 0 | 0 | 0 | 0 | 144 |  |  | x
CRMS_CRMS0347-H01 | SL18TX33 | 29.1614 | -90.7007 | 0.8526 | 0.2573 | -0.111 | -0.1157 | 0.2322 | 0.2411 | 0.2048 | 0.23 | 2.359 | 1.771 | -0.5879 | 0 | 0 | 0 | 1 | 144 | x |  | x
CRMS_CRMS0369-H01 | SL18TX33 | 29.2946 | -90.695 | 0.4569 | 0.3778 | -0.1157 | -0.1166 | 0.3507 | 0.3524 | 0.2852 | 0.3483 | 2.277 | 1.677 | -0.5997 | 0 | 0 | 0 | 8 | 144 | x |  | x
CRMS_CRMS0371-H01 | SL18TX33 | 29.4274 | -91.0706 | 0.9775 | 0.1277 | -0.1077 | -0.1152 | 0.06894 | 0.0735 | 0.1101 | 0.1268 | 1.619 | 1.626 | 0.007641 | 0 | 0 | 0 | 0 | 145 |  |  | x
CRMS_CRMS0371-M01 | SL18TX33 | 29.427 | -91.071 | 0.9775 | 0.1277 | -0.1077 | -0.1152 | 0.06894 | 0.0735 | 0.1101 | 0.1268 | 1.619 | 1.626 | 0.007641 | 0 | 0 | 0 | 0 | 145 |  |  | x
CRMS_CRMS0374-H01 | SL18TX33 | 29.1566 | -90.7935 | 0.7679 | 0.2829 | -0.158 | -0.1614 | 0.2347 | 0.2388 | 0.2088 | 0.2589 | 2.158 | 1.767 | -0.3909 | 0 | 0 | 0 | 1 | 144 | x |  | x
CRMS_CRMS0377-H01 | SL18TX33 | 29.2325 | -91.0066 | 0.8187 | 0.2952 | -0.1913 | -0.188 | 0.2256 | 0.2209 | 0.2333 | 0.258 | 2.158 | 1.729 | -0.4286 | 0 | 0 | 0 | 0 | 144 |  |  | x
CRMS_CRMS0381-H01 | SL18TX33 | 29.4474 | -90.8547 | 0.8889 | 0.2016 | -0.1335 | -0.127 | 0.1296 | 0.1228 | 0.1521 | 0.1806 | 1.609 | 1.306 | -0.303 | 0 | 2 | 36 | 1 | 145 | x |  | x
CRMS_CRMS0381-M01 | SL18TX33 | 29.447 | -90.8543 | 0.8889 | 0.2016 | -0.1335 | -0.127 | 0.1296 | 0.1228 | 0.1521 | 0.1806 | 1.609 | 1.306 | -0.303 | 0 | 2 | 36 | 1 | 145 | x |  | x
CRMS_CRMS0382-H01 | SL18TX33 | 29.4341 | -90.8542 | 0.8134 | 0.2694 | -0.1916 | -0.1896 | 0.1847 | 0.1821 | 0.2239 | 0.2471 | 1.689 | 1.329 | -0.3596 | 0 | 0 | 0 | 8 | 145 | x |  | x
CRMS_CRMS0382-M01 | SL18TX33 | 29.4338 | -90.8542 | 0.8134 | 0.2694 | -0.1916 | -0.1896 | 0.1847 | 0.1821 | 0.2239 | 0.2471 | 1.689 | 1.329 | -0.3596 | 0 | 0 | 0 | 8 | 145 | x |  | x
CRMS_CRMS0383-H01 | SL18TX33 | 29.2074 | -90.9459 | 0.7884 | 0.3552 | -0.2802 | -0.2561 | 0.2183 | 0.1989 | 0.2988 | 0.2979 | 2.14 | 1.648 | -0.4913 | 0 | 0 | 0 | 1 | 144 | x |  | x | x
CRMS_CRMS0386-H01 | SL18TX33 | 29.4334 | -90.3551 | 0.8463 | 0.327 | -0.2638 | -0.2465 | 0.1885 | 0.1755 | 0.2696 | 0.2776 | 1.945 | 1.757 | -0.1874 | 0 | 0 | 7 | 1 | 144 | x |  | x
CRMS_CRMS0392-H01 | SL18TX33 | 29.4546 | -90.6674 | 0.04852 | 0.5069 | -0.1639 | -0.1041 | 0.3598 | 0.2278 | 0.2826 | 0.3095 | 2.271 | 1.892 | -0.3793 | 0 | 0 | 63 | 1 | 145 | x |  | x
CRMS_CRMS0394-H01 | SL18TX33 | 29.3593 | -90.8551 | 0.9884 | 0.1944 | -0.1899 | -0.1528 | 0.03202 | 0.02567 | 0.1899 | 0.1501 | 1.786 | 1.664 | -0.1217 | 0 | 1 | 60 | 0 | 145 | x |  | x
CRMS_CRMS0394-M01 | SL18TX33 | 29.359 | -90.8543 | 0.9547 | 0.234 | -0.2128 | -0.2166 | 0.09618 | 0.09755 | 0.2184 | 0.2182 | 1.786 | 1.661 | -0.1254 | 0 | 0 | 3 | 1 | 145 | x |  | x
CRMS_CRMS0395-H01 | SL18TX33 | 29.3606 | -90.8865 | 0.8695 | 0.2818 | -0.2219 | -0.2305 | 0.1731 | 0.1791 | 0.2369 | 0.2664 | 1.777 | 1.658 | -0.1195 | 0 | 0 | 0 | 2 | 145 | x |  | x
CRMS_CRMS0395-M01 | SL18TX33 | 29.3597 | -90.8855 | 0.8695 | 0.2818 | -0.2219 | -0.2305 | 0.1731 | 0.1791 | 0.2369 | 0.2664 | 1.777 | 1.658 | -0.1195 | 0 | 0 | 0 | 2 | 145 | x |  | x
CRMS_CRMS0396-H01 | SL18TX33 | 29.3427 | -90.8858 | 0.8972 | 0.268 | -0.2217 | -0.2274 | 0.1507 | 0.1541 | 0.2262 | 0.2525 | 1.762 | 1.648 | -0.1135 | 0 | 0 | 0 | 1 | 145 | x |  | x
CRMS_CRMS0396-M01 | SL18TX33 | 29.3427 | -90.8856 | 0.8972 | 0.268 | -0.2217 | -0.2274 | 0.1507 | 0.1541 | 0.2262 | 0.2525 | 1.762 | 1.648 | -0.1135 | 0 | 0 | 0 | 1 | 145 | x |  | x
CRMS_CRMS0398-W01 | SL18TX33 | 29.3862 | -90.9173 | 0.8492 | 0.3592 | -0.2928 | -0.2857 | 0.2081 | 0.2023 | 0.2967 | 0.3239 | 1.786 | 1.675 | -0.1116 | 0 | 0 | 0 | 1 | 145 | x |  | x
CRMS_CRMS0399-H01 | SL18TX33 | 29.3001 | -91.1055 | 0.8969 | 0.1749 | -0.116 | -0.1274 | 0.1314 | 0.1439 | 0.1323 | 0.1757 | 1.884 | 1.657 | -0.2268 | 0 | 0 | 0 | 0 | 145 |  |  | x
CRMS_CRMS0403-W01 | SL18TX33 | 29.7672 | -91.1374 | 0.2988 | 0.3048 | 0.2905 | 0.5307 | 0.06341 | 0.1154 | 0.2905 | 0.5496 | 0.6248 | 0.9262 | 0.3014 | 0 | 0 | 76 | 1 | 145 | x |  | x
CRMS_CRMS0409-H01 | SL18TX33 | 29.4789 | -90.92 | 0.7246 | 0.1845 | -0.01403 | -0.01556 | 0.1814 | 0.2005 | 0.1179 | 0.1908 | 1.417 | 1.395 | -0.0221 | 0 | 0 | 0 | 5 | 145 | x |  | x
CRMS_CRMS0409-M01 | SL18TX33 | 29.4787 | -90.9198 | 0.7246 | 0.1845 | -0.01403 | -0.01556 | 0.1814 | 0.2005 | 0.1179 | 0.1908 | 1.417 | 1.395 | -0.0221 | 0 | 0 | 0 | 5 | 145 | x |  | x
CRMS_CRMS0411-H01 | SL18TX33 | 29.4979 | -90.9513 | 0.5607 | 0.1027 | -0.04361 | -0.03924 | 0.06528 | 0.05854 | 0.09746 | 0.09169 | 1.305 | 1.234 | -0.0706 | 0 | 1 | 73 | 0 | 145 | x |  | x
CRMS_CRMS0411-M01 | SL18TX33 | 29.4978 | -90.951 | 0.5607 | 0.1027 | -0.04361 | -0.03924 | 0.06528 | 0.05854 | 0.09746 | 0.09169 | 1.305 | 1.234 | -0.0706 | 0 | 1 | 73 | 0 | 145 | x |  | x
CRMS_CRMS0416-H01 | SL18TX33 | 29.4758 | -90.4811 | 0.705 | 0.4385 | -0.3315 | -0.2758 | 0.2871 | 0.2381 | 0.3532 | 0.3353 | 2.112 | 1.566 | -0.5461 | 0 | 0 | 0 | 1 | 145 | x |  | x | x
CRMS_CRMS0434-H01 | SL18TX33 | 29.3228 | -90.7316 | 0.9129 | 0.3424 | -0.3037 | -0.2614 | 0.1575 | 0.1351 | 0.3143 | 0.2689 | 2.173 | 1.707 | -0.466 | 0 | 0 | 0 | 2 | 145 | x |  | x
CRMS_CRMS0461-H01 | SL18TX33 | 29.5847 | -91.3261 | 0.7911 | 0.3358 | -0.2398 | -0.2131 | 0.235 | 0.2081 | 0.2564 | 0.2719 | 2.262 | 2.055 | -0.2068 | 0 | 0 | 0 | 1 | 145 | x |  | x
CRMS_CRMS0463-H01 | SL18TX33 | 29.4907 | -91.3233 | 0.7308 | 0.3506 | -0.19 | -0.2027 | 0.2925 | 0.3109 | 0.2716 | 0.3209 | 2.286 | 1.969 | -0.3167 | 0 | 0 | 0 | 3 | 145 | x |  | x
CRMS_CRMS0463-M01 | SL18TX33 | 29.4906 | -91.3231 | 0.7308 | 0.3506 | -0.19 | -0.2027 | 0.2925 | 0.3109 | 0.2716 | 0.3209 | 2.286 | 1.969 | -0.3167 | 0 | 0 | 0 | 3 | 145 | x |  | x
CRMS_CRMS0464-H01 | SL18TX33 | 29.5179 | -91.3866 | 0.4216 | 0.5181 | -0.3719 | -0.3926 | 0.3209 | 0.3377 | 0.4748 | 0.4905 | 2.054 | 1.613 | -0.4418 | 0 | 0 | 0 | 31 | 145 | x |  | x
CRMS_CRMS0464-M01 | SL18TX33 | 29.518 | -91.3857 | 0.7956 | 0.3766 | -0.3224 | -0.2157 | 0.0794 | 0.05294 | 0.3224 | 0.2442 | 2.054 | 1.619 | -0.4349 | 0 | 20 | 73 | 28 | 145 | x |  | x
CRMS_CRMS0479-H01 | SL18TX33 | 29.5235 | -91.4492 | 0.8513 | 0.6109 | -0.5769 | -0.501 | 0.1385 | 0.1198 | 0.5769 | 0.4871 | 2.451 | 1.829 | -0.6218 | 0 | 0 | 0 | 76 | 144 |  |  | x | x
CRMS_CRMS0482-H01 | SL18TX33 | 29.5859 | -91.3541 | 0.8218 | 0.2253 | 0.04022 | 0.04607 | 0.2201 | 0.2513 | 0.1882 | 0.2213 | 2.006 | 2.101 | 0.0956 | 0 | 0 | 3 | 0 | 145 |  |  | x
CRMS_CRMS0488-H01 | SL18TX33 | 29.7074 | -91.5409 | 0.9577 | 0.2641 | -0.2505 | -0.1593 | 0.03814 | 0.02416 | 0.2505 | 0.1649 | 2.036 | 1.766 | -0.2698 | 0 | 2 | 89 | 24 | 145 |  |  | x
CRMS_CRMS0489-H01 | SL18TX33 | 29.6013 | -91.5418 | 0.6913 | 0.4783 | -0.3167 | -0.2848 | 0.3585 | 0.3213 | 0.3692 | 0.3735 | 2.673 | 2.192 | -0.4807 | 0 | 0 | 0 | 1 | 145 | x |  | x
CRMS_CRMS0490-W01 | SL18TX33 | 29.6793 | -91.5105 | 0.6597 | 0.3799 | -0.2809 | -0.1623 | 0.1624 | 0.09348 | 0.3156 | 0.2128 | 2.237 | 2.02 | -0.2176 | 0 | 0 | 86 | 1 | 145 | x |  | x
CRMS_CRMS0494-H01 | SL18TX33 | 29.742 | -91.7931 | 0.8989 | 0.2477 | -0.1745 | -0.152 | 0.1208 | 0.1049 | 0.1949 | 0.1949 | 2.292 | 2.149 | -0.1431 | 0 | 0 | 52 | 25 | 145 |  |  | x
CRMS_CRMS0496-H01 | SL18TX33 | 29.6292 | -91.5474 | 0.7452 | 0.4475 | -0.2921 | -0.2122 | 0.2811 | 0.2035 | 0.3121 | 0.2927 | 2.746 | 2.2 | -0.5457 | 0 | 0 | 46 | 0 | 145 |  |  | x
CRMS_CRMS0501-H01 | SL18TX33 | 29.6397 | -92.257 | 0.9653 | 0.3615 | -0.3271 | -0.2708 | 0.1444 | 0.1191 | 0.3271 | 0.2725 | 2.332 | 2.142 | -0.1898 | 0 | 0 | 0 | 18 | 144 |  |  | x
CRMS_CRMS0504-H01 | SL18TX33 | 29.5367 | -91.8862 | 0.6473 | 0.06936 | -0.01946 | -0.03275 | 0.04276 | 0.07173 | 0.05407 | 0.1147 | 1.186 | 0.8909 | -0.2948 | 0 | 0 | 0 | 85 | 144 |  |  | x
CRMS_CRMS0508-H01 | SL18TX33 | 29.64 | -92.2265 | 0.9326 | 0.4726 | -0.4609 | -0.2989 | 0.06229 | 0.04025 | 0.4609 | 0.3009 | 2.109 | 1.579 | -0.5306 | 0 | 0 | 61 | 32 | 144 |  |  | x
CRMS_CRMS0511-W01 | SL18TX33 | 29.887 | -91.9782 | 0.9517 | 0.3669 | -0.3475 | -0.2478 | 0.09134 | 0.06492 | 0.3477 | 0.2465 | 2.304 | 2.312 | 0.007965 | 0 | 0 | 38 | 20 | 144 |  |  | x
CRMS_CRMS0513-H01 | SL18TX33 | 29.7929 | -91.6044 | 0.9287 | 0.3527 | -0.3422 | -0.2313 | 0.0543 | 0.03657 | 0.3422 | 0.2331 | 2.17 | 1.858 | -0.3123 | 0 | 0 | 65 | 22 | 145 |  |  | x
CRMS_CRMS0514-H01 | SL18TX33 | 29.8527 | -91.8254 | 0.0184 | 0.2805 | -0.2763 | -0.1981 | 0.009896 | 0.00707 | 0.2763 | 0.201 | 1.451 | 1.176 | -0.2753 | 0 | 2 | 93 | 44 | 145 |  |  | x
CRMS_CRMS0520-H01 | SL18TX33 | 29.5849 | -91.8853 | 0.8687 | 0.1735 | -0.1333 | -0.1612 | 0.09824 | 0.1184 | 0.1496 | 0.1967 | 1.6 | 1.567 | -0.03343 | 0 | 0 | 0 | 32 | 144 |  |  | x
CRMS_CRMS0522-W01 | SL18TX33 | 29.498 | -91.8236 | 0.8563 | 0.2177 | -0.1432 | -0.167 | 0.1451 | 0.1685 | 0.1744 | 0.2317 | 2.051 | 1.58 | -0.4717 | 0 | 0 | 0 | 32 | 144 | x |  | x
CRMS_CRMS0523-H01 | SL18TX33 | 29.5788 | -91.8213 | 0.4085 | 0.2909 | -0.2156 | -0.2918 | 0.1254 | 0.1691 | 0.244 | 0.3741 | 1.494 | 0.7849 | -0.7086 | 0 | 0 | 0 | 85 | 144 |  |  | x
CRMS_CRMS0524-W01 | SL18TX33 | 29.5486 | -91.823 | 0.8834 | 0.3491 | 0.3295 | 0.8475 | 0.104 | 0.2666 | 0.3295 | 0.6799 | 1.399 | 1.668 | 0.2695 | 0 | 0 | 0 | 28 | 144 |  |  | x | x
CRMS_CRMS0529-H01 | SL18TX33 | 29.5998 | -91.9175 | 0.7507 | 0.2999 | -0.209 | -0.2269 | 0.1861 | 0.2013 | 0.258 | 0.2953 | 2.097 | 1.694 | -0.4028 | 0 | 0 | 0 | 37 | 144 | x |  | x
CRMS_CRMS0531-H01 | SL18TX33 | 29.887 | -91.9782 | 0.6617 | 0.3001 | -0.2061 | -0.2183 | 0.1315 | 0.1389 | 0.2488 | 0.2964 | 1.521 | 1.186 | -0.335 | 0 | 2 | 36 | 54 | 144 | x |  | x
CRMS_CRMS0532-H01 | SL18TX33 | 29.8251 | -91.9486 | 0.7753 | 0.3816 | -0.1816 | -0.1548 | 0.3355 | 0.285 | 0.2761 | 0.2815 | 2.713 | 2.673 | -0.0398 | 0 | 0 | 0 | 1 | 145 | x |  | x
CRMS_CRMS0536-W01 | SL18TX33 | 29.5849 | -92.2606 | 0.6987 | 0.4367 | -0.205 | -0.1613 | 0.3761 | 0.2949 | 0.3548 | 0.3009 | 2.451 | 2.635 | 0.1841 | 0 | 0 | 0 | 8 | 144 | x |  | x
CRMS_CRMS0542-W01 | SL18TX33 | 29.8027 | -91.6356 | 0.8727 | 0.2649 | -0.1831 | -0.1535 | 0.1902 | 0.1588 | 0.2141 | 0.2025 | 2.103 | 2.173 | 0.0698 | 0 | 0 | 2 | 1 | 144 | x |  | x
CRMS_CRMS0543-H01 | SL18TX33 | 29.7524 | -91.6348 | 0.4093 | 0.3888 | -0.3282 | -0.4129 | 0.1598 | 0.2003 | 0.3294 | 0.465 | 1.545 | 0.9327 | -0.6126 | 0 | 0 | 7 | 53 | 144 |  |  | x
CRMS_CRMS0545-H01 | SL18TX33 | 29.7122 | -91.6015 | 0.5751 | 0.4914 | -0.1334 | -0.09473 | 0.3391 | 0.24 | 0.2855 | 0.3104 | 2.603 | 2.227 | -0.3756 | 0 | 0 | 69 | 2 | 145 | x |  | x
CRMS_CRMS0547-H01 | SL18TX33 | 29.8386 | -91.7022 | 0.4281 | 0.25 | 0.1836 | 0.1252 | 0.1127 | 0.07659 | 0.2094 | 0.17 | 1.582 | 1.974 | 0.3921 | 0 | 0 | 81 | 0 | 144 |  |  | x
CRMS_CRMS0549-H01 | SL18TX33 | 29.8318 | -91.8543 | 0.3071 | 0.5213 | -0.2395 | -0.1753 | 0.2792 | 0.2037 | 0.351 | 0.3552 | 2.207 | 2.081 | -0.1261 | 0 | 1 | 70 | 21 | 144 | x |  | x
CRMS_CRMS0551-H01 | SL18TX33 | 29.7019 | -91.54 | 0.8953 | 0.1336 | -0.1194 | -0.07819 | 0.0219 | 0.01429 | 0.1199 | 0.08692 | 1.744 | 1.69 | -0.05305 | 0 | 6 | 96 | 23 | 144 |  |  | x
CRMS_CRMS0553-H01 | SL18TX33 | 29.85 | -93.0057 | 0.3738 | 0.3122 | -0.08842 | -0.05163 | 0.2132 | 0.124 | 0.2509 | 0.1782 | 2.109 | 2.325 | 0.216 | 0 | 0 | 72 | 0 | 145 |  |  | x
CRMS_CRMS0554-H01 | SL18TX33 | 29.8298 | -92.6648 | 0.5526 | 0.466 | 0.02305 | 0.03213 | 0.4622 | 0.642 | 0.4057 | 0.5898 | 1.277 | 1.525 | 0.2479 | 0 | 0 | 0 | 3 | 145 | x |  | x
CRMS_CRMS0556-H01 | SL18TX33 | 29.9153 | -92.7872 | 0.08959 | 0.3661 | 0.2576 | 0.218 | 0.1775 | 0.1497 | 0.2842 | 0.3039 | 1.399 | 1.559 | 0.1597 | 0 | 1 | 76 | 1 | 145 | x |  | x
CRMS_CRMS0560-H01 | SL18TX33 | 29.8507 | -92.5417 | 0.01199 | 1.114 | 1.079 | 2.951 | 0.1942 | 0.5296 | 1.079 | 2.732 | 0.6614 | 1.661 | 0.9992 | 0 | 0 | 74 | 0 | 144 |  |  | x
CRMS_CRMS0565-H01 | SL18TX33 | 29.7989 | -92.4508 | 0.005365 | 0.6011 | 0.4889 | 0.4956 | 0.2357 | 0.2381 | 0.4889 | 0.579 | 1.271 | 1.687 | 0.4158 | 0 | 0 | 78 | 1 | 144 | x |  | x
CRMS_CRMS0567-H01 | SL18TX33 | 29.9027 | -92.4511 | 0.1008 | 0.98 | 0.9485 | 2.069 | 0.1571 | 0.3415 | 0.9485 | 1.98 | 0.7529 | 1.553 | 0.8001 | 0 | 0 | 85 | 1 | 144 | x |  | x
CRMS_CRMS0568-H01 | SL18TX33 | 29.7845 | -92.4163 | 0.8807 | 0.4008 | -0.1263 | -0.1546 | 0.379 | 0.4624 | 0.3594 | 0.4342 | 1.42 | 1.683 | 0.2627 | 0 | 0 | 0 | 2 | 144 |  |  | x
CRMS_CRMS0570-H01 | SL18TX33 | 29.8006 | -92.3892 | 0.555 | 0.4934 | -0.08361 | -0.1079 | 0.4846 | 0.623 | 0.4109 | 0.5546 | 1.621 | 1.715 | 0.09374 | 0 | 0 | 0 | 2 | 144 | x |  | x
CRMS_CRMS0572-H01 | SL18TX33 | 29.7892 | -92.2888 | 0.6133 | 0.3149 | 0.02909 | 0.01922 | 0.2308 | 0.152 | 0.2291 | 0.1975 | 2.091 | 2.367 | 0.2765 | 0 | 0 | 67 | 0 | 145 |  |  | x
CRMS_CRMS0574-H01 | SL18TX33 | 29.796 | -92.6349 | 0.6128 | 0.4546 | -0.06552 | -0.0743 | 0.4483 | 0.5067 | 0.3897 | 0.4823 | 1.387 | 1.666 | 0.2788 | 0 | 0 | 0 | 2 | 145 | x |  | x
CRMS_CRMS0575-W01 | SL18TX33 | 29.9406 | -92.948 | 0.02646 | 0.7991 | 0.749 | 0.9595 | 0.1858 | 0.2372 | 0.749 | 0.9853 | 1.012 | 1.699 | 0.6868 | 0 | 0 | 80 | 1 | 145 | x |  | x
CRMS_CRMS0580-H01 | SL18TX33 | 29.6066 | -92.3231 | 0.6348 | 0.4694 | -0.2343 | -0.1854 | 0.3922 | 0.3092 | 0.3999 | 0.3293 | 2.225 | 2.558 | 0.3327 | 0 | 0 | 0 | 11 | 144 | x (plateau) |  | x
CRMS_CRMS0581-H01 | SL18TX33 | 29.6652 | -92.7282 | 0.9558 | 0.188 | 0.04818 | 0.04908 | 0.1444 | 0.1466 | 0.1229 | 0.1513 | 2.481 | 2.935 | 0.4538 | 0 | 0 | 0 | 54 | 145 |  |  | x
CRMS_CRMS0583-H01 | SL18TX33 | 29.8398 | -92.9169 | 0.007387 | 0.6032 | 0.2619 | 0.2001 | 0.3747 | 0.2853 | 0.33 | 0.4344 | 1.704 | 2.274 | 0.5698 | 0 | 0 | 71 | 5 | 144 | x |  | x
CRMS_CRMS0584-H01 | SL18TX33 | 29.7931 | -92.8567 | 0.9137 | 0.2128 | -0.07907 | -0.06898 | 0.1983 | 0.1724 | 0.1803 | 0.1694 | 2.073 | 2.53 | 0.4576 | 0 | 0 | 0 | 0 | 145 |  |  | x
CRMS_CRMS0587-H01 | SL18TX33 | 29.7978 | -92.9126 | 0.5202 | 0.4824 | 0.1611 | 0.1386 | 0.384 | 0.3292 | 0.2636 | 0.367 | 1.881 | 2.634 | 0.7533 | 0 | 0 | 41 | 1 | 144 | x |  | x
CRMS_CRMS0588-H01 | SL18TX33 | 29.7733 | -92.8229 | 0.8783 | 0.2174 | 0.02804 | 0.02756 | 0.2156 | 0.2112 | 0.1158 | 0.1852 | 2.124 | 2.466 | 0.3414 | 0 | 0 | 0 | 1 | 144 | x |  | x
CRMS_CRMS0590-H01 | SL18TX33 | 29.9329 | -92.8274 | 0.7672 | 0.451 | 0.1869 | 0.3002 | 0.3989 | 0.6387 | 0.3795 | 0.6507 | 1.07 | 1.578 | 0.5079 | 0 | 0 | 0 | 9 | 145 | x |  | x
CRMS_CRMS0593-H01 | SL18TX33 | 29.9926 | -92.7605 | 0.8334 | 0.3815 | -0.04633 | -0.06011 | 0.3773 | 0.4879 | 0.3501 | 0.4496 | 1.311 | 1.602 | 0.291 | 0 | 0 | 0 | 2 | 145 | x |  | x
CRMS_CRMS0595-H01 | SL18TX33 | 29.8537 | -92.6374 | 0.2816 | 0.5312 | 0.4536 | 0.4719 | 0.1913 | 0.1984 | 0.4536 | 0.524 | 1.274 | 1.523 | 0.2492 | 0 | 0 | 75 | 1 | 145 | x |  | x
CRMS_CRMS0599-H01 | SL18TX33 | 29.607 | -92.6651 | 0.7484 | 0.4408 | -0.2745 | -0.1922 | 0.3149 | 0.2196 | 0.3609 | 0.2806 | 2.929 | 2.94 | 0.0111 | 0 | 2 | 22 | 1 | 145 | x |  | x
CRMS_CRMS0600-W01 | SL18TX33 | 29.5776 | -92.5418 | 0.7593 | 0.4905 | -0.3466 | -0.2491 | 0.3409 | 0.2442 | 0.3833 | 0.3144 | 3.091 | 2.829 | -0.2622 | 0 | 0 | 0 | 6 | 145 | x |  | x
CRMS_CRMS0603-H01 | SL18TX33 | 29.8018 | -92.7601 | 3.03e-06 | 0.4509 | 0.2001 | 0.1517 | 0.2857 | 0.2158 | 0.2384 | 0.3325 | 1.582 | 2.109 | 0.5272 | 0 | 0 | 72 | 1 | 145 | x |  | x
CRMS_CRMS0604-H01 | SL18TX33 | 29.7578 | -92.7561 | 0.2178 | 0.3494 | 0.08214 | 0.05597 | 0.2483 | 0.1686 | 0.2155 | 0.2326 | 1.923 | 2.396 | 0.4728 | 0 | 1 | 67 | 0 | 145 | x |  | x
CRMS_CRMS0605-H01 | SL18TX33 | 29.8604 | -92.9157 | 0.009253 | 0.5195 | 0.2379 | 0.1822 | 0.322 | 0.2458 | 0.2653 | 0.3824 | 1.567 | 2.132 | 0.5658 | 0 | 0 | 73 | 2 | 145 | x |  | x
CRMS_CRMS0609-H01 | SL18TX33 | 29.6398 | -92.604 | 0.6788 | 0.4195 | -0.1731 | -0.1469 | 0.3808 | 0.3221 | 0.3601 | 0.3282 | 1.85 | 2.827 | 0.9772 | 0 | 0 | 0 | 2 | 144 | x |  | x
CRMS_CRMS0610-W01 | SL18TX33 | 29.6067 | -92.6355 | 0.732 | 0.5651 | -0.4399 | -0.2327 | 0.2636 | 0.139 | 0.5099 | 0.2913 | 2.576 | 2.916 | 0.3408 | 0 | 3 | 62 | 0 | 144 | x (plateau) |  | x
CRMS_CRMS0614-H01 | SL18TX33 | 29.7371 | -92.8854 | 0.7107 | 0.399 | -0.09201 | -0.07856 | 0.3841 | 0.3268 | 0.3188 | 0.2928 | 2.295 | 3.131 | 0.8356 | 0 | 0 | 0 | 4 | 144 | x (plateau) |  | x
CRMS_CRMS0616-H01 | SL18TX33 | 29.7304 | -92.2611 | 0.835 | 0.3715 | -0.2877 | -0.1596 | 0.1785 | 0.09867 | 0.3234 | 0.1964 | 2.816 | 2.581 | -0.2352 | 0 | 1 | 60 | 1 | 145 | x |  | x
CRMS_CRMS0618-H01 | SL18TX33 | 29.7368 | -92.2597 | 0.7775 | 0.2394 | -0.07764 | -0.08294 | 0.2024 | 0.2155 | 0.1436 | 0.2278 | 1.832 | 1.743 | -0.08916 | 0 | 0 | 0 | 30 | 145 | x |  | x
CRMS_CRMS0619-H01 | SL18TX33 | 29.6867 | -92.2617 | 0.7169 | 0.307 | 0.1514 | 0.1383 | 0.1794 | 0.1633 | 0.1724 | 0.258 | 1.814 | 2.055 | 0.2412 | 0 | 0 | 60 | 20 | 145 |  |  | x
CRMS_CRMS0623-H01 | SL18TX33 | 29.6358 | -92.5085 | 0.942 | 0.2825 | -0.2287 | -0.2458 | 0.1467 | 0.1571 | 0.2312 | 0.2739 | 1.564 | 1.361 | -0.2027 | 0 | 0 | 0 | 32 | 144 |  |  | x
CRMS_CRMS0624-H01 | SL18TX33 | 29.8599 | -92.8864 | 0.005011 | 0.4118 | 0.09817 | 0.06768 | 0.2808 | 0.1929 | 0.2511 | 0.2776 | 1.652 | 2.051 | 0.3987 | 0 | 0 | 74 | 0 | 145 |  |  | x
CRMS_CRMS0626-W01 | SL18TX33 | 29.6937 | -92.6044 | 0.4282 | 0.5631 | 0.4842 | 0.4594 | 0.2019 | 0.1909 | 0.4842 | 0.5026 | 1.744 | 2.204 | 0.4609 | 0 | 0 | 70 | 4 | 145 | x |  | x | x
CRMS_CRMS0630-H01 | SL18TX33 | 29.6937 | -92.6044 | 0.002852 | 0.5277 | 0.2986 | 0.2391 | 0.3022 | 0.2411 | 0.2986 | 0.4059 | 1.527 | 2.204 | 0.6774 | 0 | 1 | 69 | 5 | 144 | x |  | x
CRMS_CRMS0633-H01 | SL18TX33 | 29.5639 | -92.3231 | 0.8279 | 0.2741 | -0.06733 | -0.07565 | 0.2436 | 0.2728 | 0.24 | 0.2666 | 1.878 | 1.765 | -0.1129 | 0 | 0 | 0 | 24 | 145 | x |  | x
CRMS_CRMS0641-H01 | SL18TX33 | 29.8963 | -93.5106 | 0.9308 | 0.2675 | -0.09982 | -0.1177 | 0.2079 | 0.2442 | 0.2262 | 0.2377 | 2.694 | 2.721 | 0.0266 | 0 | 0 | 0 | 44 | 145 | x |  | x
CRMS_CRMS0644-W01 | SL18TX33 | 29.8317 | -93.2928 | 0.9736 | 0.2546 | -0.2167 | -0.1946 | 0.1245 | 0.1114 | 0.217 | 0.1987 | 2.067 | 2.082 | 0.01573 | 0 | 0 | 0 | 20 | 144 |  |  | x
CRMS_CRMS0645-H01 | SL18TX33 | 29.8467 | -93.1991 | 0.896 | 0.2458 | -0.007132 | -0.007087 | 0.2449 | 0.2425 | 0.1261 | 0.2033 | 2.012 | 2.494 | 0.4822 | 0 | 0 | 0 | 2 | 144 | x |  | x
CRMS_CRMS0650-W01 | SL18TX33 | 29.9188 | -93.1356 | 0.6226 | 0.3444 | -0.08617 | -0.05259 | 0.2049 | 0.1246 | 0.2453 | 0.2012 | 2.082 | 1.937 | -0.1447 | 0 | 0 | 76 | 14 | 144 | x |  | x
CRMS_CRMS0651-W01 | SL18TX33 | 29.9623 | -93.5106 | 0.8293 | 0.2445 | -0.04087 | -0.02236 | 0.1728 | 0.09423 | 0.1196 | 0.1275 | 2.557 | 2.524 | -0.03295 | 0 | 0 | 70 | 1 | 145 | x |  | x
CRMS_CRMS0656-W01 | SL18TX33 | 30.0204 | -93.2605 | 0.8346 | 0.3293 | -0.1473 | -0.113 | 0.2946 | 0.2253 | 0.2421 | 0.2262 | 2.225 | 2.714 | 0.4885 | 0 | 0 | 0 | 1 | 144 | x |  | x
CRMS_CRMS0658-H01 | SL18TX33 | 30.0551 | -93.6046 | 0.8809 | 0.2818 | -0.1443 | -0.07619 | 0.1741 | 0.09158 | 0.2156 | 0.1462 | 2.356 | 2.596 | 0.2396 | 0 | 1 | 69 | 0 | 144 | x |  | x
CRMS_CRMS0662-H01 | SL18TX33 | 30.035 | -93.6938 | 0.9034 | 0.4277 | 0.2872 | 0.1979 | 0.1271 | 0.08729 | 0.3112 | 0.2921 | 1.82 | 2.845 | 1.026 | 0 | 0 | 79 | 42 | 144 | x |  | x
CRMS_CRMS0663-H01 | SL18TX33 | 30.0131 | -93.6991 | 0.7795 | 0.4205 | -0.3177 | -0.1938 | 0.1563 | 0.09502 | 0.3811 | 0.2419 | 2.219 | 1.979 | -0.2401 | 0 | 2 | 62 | 34 | 144 | x |  | x
CRMS_CRMS0665-H01 | SL18TX33 | 29.9587 | -93.6944 | 0.118 | 0.5357 | 0.2005 | 0.1099 | 0.3297 | 0.1801 | 0.3461 | 0.2863 | 2.192 | 3.06 | 0.8682 | 0 | 1 | 79 | 1 | 144 | x (plateau) |  | x
CRMS_CRMS0672-W01 | SL18TX33 | 29.8317 | -93.4167 | 0.8348 | 0.5191 | -0.3783 | -0.2303 | 0.3554 | 0.2156 | 0.4028 | 0.2799 | 3.414 | 2.989 | -0.4249 | 0 | 0 | 0 | 1 | 145 | x |  | x
CRMS_CRMS0677-W01 | SL18TX33 | 29.8536 | -93.5417 | 0.1978 | 0.6896 | -0.4451 | -0.1828 | 0.362 | 0.1482 | 0.5697 | 0.277 | 3.277 | 3.088 | -0.1881 | 0 | 2 | 73 | 2 | 145 | x |  | x
CRMS_CRMS0680-H01 | SL18TX33 | 29.7736 | -93.5133 | 0.792 | 0.4707 | -0.0585 | -0.02674 | 0.3348 | 0.1525 | 0.3439 | 0.2142 | 2.865 | 4.029 | 1.164 | 0 | 0 | 71 | 0 | 145 | x |  | x
CRMS_CRMS0682-H01 | SL18TX33 | 29.8236 | -93.5752 | 0.4543 | 0.4093 | -0.005652 | -0.002687 | 0.2843 | 0.1347 | 0.2828 | 0.194 | 2.399 | 3.525 | 1.126 | 0 | 0 | 75 | 0 | 144 | x |  | x
CRMS_CRMS0685-H01 | SL18TX33 | 29.889 | -93.3868 | 0.9438 | 0.1826 | -0.1043 | -0.0836 | 0.1222 | 0.09758 | 0.1315 | 0.1359 | 1.993 | 2.104 | 0.1108 | 0 | 0 | 16 | 33 | 144 |  |  | x
CRMS_CRMS0691-W01 | SL18TX33 | 29.9624 | -93.1044 | 0.01501 | 0.5638 | 0.1196 | 0.07986 | 0.3125 | 0.208 | 0.3686 | 0.3606 | 1.82 | 2.291 | 0.4714 | 0 | 0 | 80 | 18 | 144 | x |  | x
CRMS_CRMS0697-H01 | SL18TX33 | 30.0627 | -93.6694 | 0.9454 | 0.1441 | -0.07718 | -0.07776 | 0.1052 | 0.1056 | 0.09655 | 0.1294 | 1.884 | 1.978 | 0.09386 | 0 | 0 | 0 | 37 | 144 |  |  | x
CRMS_CRMS1024-H01 | SL18TX33 | 29.8749 | -89.3786 | 0.7702 | 0.2859 | 0.1915 | 0.3216 | 0.1968 | 0.3294 | 0.236 | 0.4012 | 1.512 | 1.813 | 0.3017 | 0 | 0 | 0 | 21 | 144 | x |  | x
CRMS_CRMS1069-H01 | SL18TX33 | 29.9527 | -89.412 | 0.8266 | 0.2075 | 0.01917 | 0.02168 | 0.2073 | 0.2336 | 0.1649 | 0.2075 | 1.878 | 1.843 | -0.03449 | 0 | 0 | 0 | 0 | 145 |  |  | x
CRMS_CRMS1277-H01 | SL18TX33 | 29.824 | -92.4778 | 0.01946 | 1.026 | 0.9373 | 1.85 | 0.2821 | 0.5549 | 0.9373 | 1.597 | 1.009 | 1.604 | 0.5949 | 0 | 0 | 79 | 0 | 144 |  |  | x
CRMS_CRMS1409-H01 | SL18TX33 | 29.8689 | -93.0103 | 0.7062 | 0.4916 | -0.1889 | -0.1969 | 0.4507 | 0.4683 | 0.3827 | 0.4347 | 1.871 | 2.197 | 0.3256 | 0 | 0 | 0 | 3 | 144 | x |  | x
CRMS_CRMS1413-W01 | SL18TX33 | 29.8971 | -93.0106 | 0.02828 | 0.5061 | 0.2622 | 0.1927 | 0.2963 | 0.2171 | 0.263 | 0.3611 | 1.597 | 2.119 | 0.5222 | 0 | 0 | 77 | 0 | 144 |  |  | x |  | x
CRMS_CRMS1446-H01 | SL18TX33 | 29.9269 | -92.8275 | 0.04253 | 0.5895 | 0.5378 | 0.595 | 0.1646 | 0.1815 | 0.5464 | 0.6408 | 1.097 | 1.574 | 0.4765 | 0 | 0 | 78 | 0 | 145 |  |  | x |  | x
CRMS_CRMS2166-W01 | SL18TX33 | 29.9823 | -93.698 | 0.594 | 0.3847 | -0.08238 | -0.04227 | 0.2666 | 0.1363 | 0.3094 | 0.1916 | 2.368 | 2.983 | 0.6149 | 0 | 1 | 70 | 1 | 144 | x |  | x |  | x
CRMS_CRMS2189-H01 | SL18TX33 | 29.9256 | -93.7606 | 0.9189 | 0.21 | -0.1811 | -0.222 | 0.07847 | 0.09587 | 0.1811 | 0.2344 | 1.78 | 1.754 | -0.02643 | 0 | 0 | 0 | 66 | 144 |  |  | x
CRMS_CRMS2418-H01 | SL18TX33 | 29.8726 | -93.168 | 0.9697 | 0.2421 | -0.1518 | -0.1411 | 0.1892 | 0.1752 | 0.1812 | 0.1946 | 2.179 | 2.34 | 0.161 | 0 | 0 | 0 | 0 | 144 |  |  | x
CRMS_CRMS2568-H01 | SL18TX33 | 29.5639 | -91.3543 | 0.8556 | 0.2116 | 0.04957 | 0.05664 | 0.2064 | 0.235 | 0.1728 | 0.2064 | 2.048 | 2.077 | 0.0289 | 0 | 0 | 0 | 0 | 145 |  |  | x
CRMS_CRMS2634-H01 | SL18TX33 | 29.2305 | -89.2588 | 0.933 | 0.4019 | -0.3893 | -0.335 | 0.09994 | 0.08569 | 0.3893 | 0.3293 | 1.923 | 1.404 | -0.5192 | 0 | 0 | 0 | 0 | 144 |  |  | x | x
CRMS_CRMS2785-H01 | SL18TX33 | 29.5034 | -91.0399 | 0.9179 | 0.1809 | -0.1445 | -0.1578 | 0.1088 | 0.1184 | 0.1643 | 0.1884 | 1.405 | 1.307 | -0.09794 | 0 | 0 | 0 | 1 | 145 | x |  | x
CRMS_CRMS2785-M01 | SL18TX33 | 29.5041 | -91.0407 | 0.9279 | 0.1049 | -0.05804 | -0.06127 | 0.08079 | 0.08499 | 0.07904 | 0.1056 | 1.405 | 1.271 | -0.1343 | 0 | 0 | 21 | 1 | 145 | x |  | x
CRMS_CRMS2825-H01 | SL18TX33 | 29.4978 | -90.4447 | 0.4348 | 0.6183 | -0.5314 | -0.3276 | 0.2437 | 0.1497 | 0.5519 | 0.3691 | 2.124 | 1.576 | -0.5489 | 0 | 0 | 57 | 2 | 144 | x |  | x
CRMS_CRMS2830-H01 | SL18TX33 | 30.0402 | -90.3444 | 0.8453 | 0.1983 | -0.04237 | -0.03497 | 0.1916 | 0.1576 | 0.1225 | 0.1535 | 1.932 | 2.018 | 0.08569 | 0 | 0 | 0 | 4 | 144 | x |  | x
CRMS_CRMS2854-H01 | SL18TX33 | 30.3007 | -89.9833 | 0.8791 | 0.1844 | -0.03265 | -0.02987 | 0.1809 | 0.1649 | 0.1395 | 0.1563 | 1.82 | 1.926 | 0.1061 | 0 | 0 | 0 | 2 | 144 | x (cut off after 9/14) |  | x
CRMS_CRMS2862-H01 | SL18TX33 | 29.5497 | -91.0773 | 0.7779 | 0.1986 | -0.1552 | -0.1465 | 0.1022 | 0.09608 | 0.166 | 0.1827 | 1.393 | 1.264 | -0.1291 | 0 | 3 | 43 | 1 | 145 | x |  | x
CRMS_CRMS2862-M01 | SL18TX33 | 29.5495 | -91.0775 | 0.7779 | 0.1986 | -0.1552 | -0.1465 | 0.1022 | 0.09608 | 0.166 | 0.1827 | 1.393 | 1.264 | -0.1291 | 0 | 3 | 43 | 1 | 145 | x |  | x
CRMS_CRMS2881-H01 | SL18TX33 | 29.4725 | -91.012 | 0.8634 | 0.1531 | -0.07599 | -0.08361 | 0.1334 | 0.1463 | 0.1352 | 0.1593 | 1.448 | 1.468 | 0.01975 | 0 | 0 | 0 | 0 | 145 |  |  | x
CRMS_CRMS2881-M01 | SL18TX33 | 29.4725 | -91.0125 | 0.8634 | 0.1531 | -0.07599 | -0.08361 | 0.1334 | 0.1463 | 0.1352 | 0.1593 | 1.448 | 1.468 | 0.01975 | 0 | 0 | 0 | 0 | 145 |  |  | x
CRMS_CRMS2887-H01 | SL18TX33 | 29.5212 | -90.9154 | 0.9249 | 0.3621 | -0.3479 | -0.3391 | 0.1007 | 0.09783 | 0.3479 | 0.3423 | 1.451 | 1.208 | -0.2425 | 0 | 0 | 0 | 0 | 145 |  |  | x
CRMS_CRMS2887-M01 | SL18TX33 | 29.5209 | -90.9151 | 0.9249 | 0.3621 | -0.3479 | -0.3391 | 0.1007 | 0.09783 | 0.3479 | 0.3423 | 1.451 | 1.208 | -0.2425 | 0 | 0 | 0 | 0 | 145 |  |  | x
CRMS_CRMS2991-M01 | SL18TX33 | 29.6369 | -90.4458 | 0.3448 | 0.161 | -0.03916 | -0.04463 | 0.1214 | 0.1379 | 0.1029 | 0.1805 | 1.088 | 1.04 | -0.04851 | 0 | 0 | 57 | 1 | 145 | x |  | x
CRMS_CRMS2991-W01 | SL18TX33 | 29.6369 | -90.4458 | 0.3448 | 0.161 | -0.03916 | -0.04463 | 0.1214 | 0.1379 | 0.1029 | 0.1805 | 1.088 | 1.04 | -0.04851 | 0 | 0 | 57 | 1 | 145 | x |  | x
CRMS_CRMS3054-H01 | SL18TX33 | 29.7219 | -90.3578 | 0.9553 | 0.174 | -0.1599 | -0.1367 | 0.05795 | 0.04937 | 0.1599 | 0.1471 | 1.433 | 1.369 | -0.0631 | 0 | 4 | 38 | 0 | 144 | x |  | x
CRMS_CRMS3166-H01 | SL18TX33 | 29.8592 | -90.2878 | 0.5019 | 0.2424 | -0.104 | -0.08839 | 0.1728 | 0.1464 | 0.1623 | 0.1995 | 1.561 | 1.463 | -0.09801 | 0 | 0 | 53 | 2 | 144 | x |  | x
CRMS_CRMS3169-H01 | SL18TX33 | 29.8895 | -90.2715 | 0.9671 | 0.1161 | -0.09099 | -0.07667 | 0.05529 | 0.04642 | 0.1006 | 0.09623 | 1.515 | 1.495 | -0.02022 | 0 | 0 | 60 | 0 | 144 |  |  | x
CRMS_CRMS3296-W01 | SL18TX33 | 29.3898 | -90.4792 | 0.7795 | 0.2598 | -0.03204 | -0.03502 | 0.2587 | 0.2818 | 0.1952 | 0.244 | 2.124 | 1.777 | -0.3478 | 0 | 0 | 0 | 0 | 144 | x |  | x
CRMS_CRMS3590-H01 | SL18TX33 | 29.4842 | -89.9491 | 0.7082 | 0.4293 | -0.3562 | -0.3095 | 0.2259 | 0.1956 | 0.3763 | 0.3487 | 1.942 | 1.4 | -0.5412 | 0 | 0 | 15 | 2 | 144 | x |  | x | x
CRMS_CRMS3601-H01 | SL18TX33 | 29.5755 | -89.9475 | 0.6693 | 0.3184 | -0.2474 | -0.2035 | 0.1599 | 0.1311 | 0.2629 | 0.2519 | 1.737 | 1.462 | -0.2758 | 0 | 0 | 52 | 1 | 144 | x |  | x
CRMS_CRMS3617-H01 | SL18TX33 | 29.5477 | -89.9136 | 0.852 | 0.2872 | -0.2529 | -0.2214 | 0.1145 | 0.0999 | 0.2529 | 0.2404 | 1.689 | 1.45 | -0.2387 | 0 | 0 | 43 | 0 | 144 |  |  | x
CRMS_CRMS3626-H01 | SL18TX33 | 30.1078 | -89.8541 | 0.9801 | 0.1239 | 0.03267 | 0.03263 | 0.1199 | 0.1193 | 0.1035 | 0.117 | 1.573 | 1.757 | 0.1845 | 0 | 0 | 0 | 0 | 145 |  |  | x
CRMS_CRMS3667-H01 | SL18TX33 | 30.2584 | -89.8845 | 0.895 | 0.167 | -0.02122 | -0.02015 | 0.1645 | 0.1556 | 0.1087 | 0.1471 | 1.765 | 1.854 | 0.08879 | 0 | 0 | 0 | 3 | 144 | x |  | x
CRMS_CRMS3680-H01 | SL18TX33 | 29.5122 | -89.7915 | 0.8263 | 0.2678 | -0.2426 | -0.2158 | 0.08751 | 0.07758 | 0.2426 | 0.2316 | 1.497 | 1.391 | -0.1058 | 0 | 1 | 57 | 1 | 144 | x |  | x
CRMS_CRMS3784-H01 | SL18TX33 | 30.1571 | -89.664 | 0.8696 | 0.2525 | 0.1836 | 0.226 | 0.1734 | 0.2127 | 0.2076 | 0.2748 | 1.625 | 1.854 | 0.2291 | 0 | 0 | 0 | 1 | 144 | x |  | x
CRMS_CRMS3985-H01 | SL18TX33 | 29.7169 | -90.1497 | 0.6573 | 0.2397 | -0.1772 | -0.1434 | 0.1248 | 0.1006 | 0.2156 | 0.1894 | 1.551 | 1.397 | -0.1542 | 0 | 2 | 55 | 2 | 145 | x |  | x
CRMS_CRMS4014-H01 | SL18TX33 | 29.5486 | -91.323 | 0.7695 | 0.2557 | 0.03673 | 0.04412 | 0.253 | 0.3028 | 0.2121 | 0.2597 | 2.012 | 2.014 | 0.001818 | 0 | 0 | 0 | 1 | 144 | x |  | x
CRMS_CRMS4045-H01 | SL18TX33 | 29.3804 | -91.0102 | 0.7109 | 0.3539 | -0.236 | -0.2282 | 0.2628 | 0.2533 | 0.2831 | 0.3134 | 2.012 | 1.77 | -0.2419 | 0 | 0 | 0 | 2 | 144 | x |  | x
CRMS_CRMS4103-H01 | SL18TX33 | 29.6584 | -90.0397 | 0.8264 | 0.3097 | -0.281 | -0.2127 | 0.1013 | 0.07639 | 0.281 | 0.2281 | 1.771 | 1.506 | -0.2646 | 0 | 0 | 58 | 0 | 145 |  |  | x
CRMS_CRMS4218-H01 | SL18TX33 | 29.5634 | -90.1648 | 0.844 | 0.2727 | -0.211 | -0.1992 | 0.1721 | 0.1619 | 0.2296 | 0.2383 | 1.844 | 1.46 | -0.3841 | 0 | 0 | 0 | 2 | 144 | x |  | x
CRMS_CRMS4406-H01 | SL18TX33 | 29.9527 | -89.412 | 0.05508 | 0.523 | 0.03397 | 0.0389 | 0.5237 | 0.5977 | 0.4395 | 0.5625 | 1.372 | 1.843 | 0.4715 | 0 | 0 | 0 | 0 | 144 |  |  | x |  | x
CRMS_CRMS4407-H01 | SL18TX33 | 29.9527 | -89.412 | 0.04792 | 0.5346 | 0.006416 | 0.007173 | 0.5346 | 0.5956 | 0.4493 | 0.5575 | 1.43 | 1.843 | 0.4136 | 0 | 0 | 0 | 1 | 144 | x |  | x |  | x
CRMS_CRMS4448-H01 | SL18TX33 | 29.2148 | -89.2337 | 0.6716 | 0.3464 | -0.2615 | -0.2344 | 0.2263 | 0.2021 | 0.289 | 0.2936 | 1.878 | 1.334 | -0.5437 | 0 | 0 | 0 | 2 | 144 | x |  | x | x
CRMS_CRMS4455-H01 | SL18TX33 | 29.2589 | -90.9473 | 0.7032 | 0.3398 | -0.21 | -0.2086 | 0.268 | 0.2652 | 0.2463 | 0.3037 | 2.088 | 1.619 | -0.4691 | 0 | 0 | 0 | 0 | 144 |  |  | x
CRMS_CRMS4529-H01 | SL18TX33 | 29.4706 | -89.8216 | 0.7588 | 0.1921 | -0.03157 | -0.04291 | 0.1888 | 0.2557 | 0.1547 | 0.2324 | 1.497 | 1.341 | -0.1554 | 0 | 0 | 2 | 0 | 144 |  |  | x
CRMS_CRMS4551-H01 | SL18TX33 | 29.8528 | -89.6037 | 0.7959 | 0.2617 | 0.1299 | 0.1431 | 0.215 | 0.236 | 0.2261 | 0.2524 | 1.832 | 1.904 | 0.07188 | 0 | 1 | 15 | 0 | 144 | x |  | x
CRMS_CRMS4557-H01 | SL18TX33 | 29.8237 | -89.5749 | 0.8813 | 0.2205 | -0.06957 | -0.0639 | 0.2033 | 0.1861 | 0.1493 | 0.1781 | 2.323 | 1.96 | -0.3626 | 0 | 0 | 7 | 2 | 144 | x (cut off after 9/15) |  | x
CRMS_CRMS4572-H01 | SL18TX33 | 30.057 | -89.4813 | 0.7956 | 0.2918 | 0.1848 | 0.2488 | 0.2258 | 0.3029 | 0.2286 | 0.3263 | 1.664 | 1.808 | 0.1441 | 0 | 0 | 0 | 1 | 144 | x |  | x
CRMS_CRMS4596-H01 | SL18TX33 | 30.0558 | -89.4515 | 0.7613 | 0.2148 | 0.1207 | 0.2019 | 0.1551 | 0.2585 | 0.1537 | 0.3195 | 1.262 | 1.569 | 0.3073 | 0 | 0 | 0 | 35 | 144 | x |  | x
CRMS_CRMS4690-H01 | SL18TX33 | 29.4986 | -90.0396 | 0.85 | 0.2375 | -0.1662 | -0.1715 | 0.1685 | 0.1733 | 0.1897 | 0.2248 | 1.744 | 1.424 | -0.3196 | 0 | 0 | 0 | 3 | 144 | x |  | x
CRMS_CRMS4779-H01 | SL18TX33 | 29.6414 | -91.4476 | 0.8857 | 0.2102 | -0.1223 | -0.1137 | 0.1593 | 0.1475 | 0.147 | 0.1826 | 2.118 | 1.814 | -0.3048 | 0 | 0 | 0 | 20 | 145 | x (plateau right before 9/14) |  | x
CRMS_CRMS4782-H01 | SL18TX33 | 29.6648 | -91.4424 | 0.7205 | 0.3217 | -0.1833 | -0.1528 | 0.2643 | 0.2197 | 0.228 | 0.2512 | 2.051 | 2.157 | 0.1056 | 0 | 0 | 0 | 1 | 145 | x |  | x
CRMS_CRMS4809-W01 | SL18TX33 | 29.6486 | -91.4187 | 0.8707 | 0.2916 | -0.2235 | -0.1513 | 0.1585 | 0.1069 | 0.2295 | 0.1868 | 2.405 | 2.201 | -0.2034 | 0 | 0 | 42 | 0 | 145 |  |  | x
CRMS_CRMS4900-H01 | SL18TX33 | 29.6349 | -91.2592 | 0.8882 | 0.3037 | -0.2542 | -0.2027 | 0.1667 | 0.1325 | 0.2575 | 0.2267 | 2.149 | 2 | -0.149 | 0 | 0 | 0 | 0 | 145 |  |  | x
CRMS_CRMS4938-H01 | SL18TX33 | 29.6168 | -91.3247 | 0.5921 | 0.3528 | -0.2004 | -0.1279 | 0.1927 | 0.1225 | 0.2591 | 0.2164 | 2.243 | 2.097 | -0.1467 | 0 | 0 | 80 | 1 | 144 | x |  | x
CRMS_CRMS5003-H01 | SL18TX33 | 29.6243 | -91.2905 | 0.8488 | 0.2916 | -0.2313 | -0.1634 | 0.1378 | 0.09699 | 0.2429 | 0.1962 | 2.198 | 2.053 | -0.1445 | 0 | 0 | 58 | 0 | 144 |  |  | x
CRMS_CRMS5167-H01 | SL18TX33 | 30.1433 | -90.7786 | 0.5475 | 0.2328 | -0.1092 | -0.1114 | 0.2042 | 0.2074 | 0.165 | 0.2305 | 1.295 | 1.329 | 0.0339 | 0 | 0 | 0 | 3 | 145 | x |  | x
CRMS_CRMS5255-H01 | SL18TX33 | 30.1928 | -90.6013 | 0.7424 | 0.2274 | -0.001924 | -0.00166 | 0.2266 | 0.1948 | 0.1537 | 0.1883 | 1.6 | 1.818 | 0.2175 | 0 | 0 | 0 | 2 | 144 | x |  | x
CRMS_CRMS5373-H01 | SL18TX33 | 30.1015 | -90.6317 | 0.8505 | 0.2122 | -0.119 | -0.1129 | 0.1757 | 0.1661 | 0.1694 | 0.1959 | 1.399 | 1.464 | 0.0655 | 0 | 0 | 0 | 1 | 144 | x |  | x
CRMS_CRMS5414-H01 | SL18TX33 | 30.1584 | -90.6339 | 0.8043 | 0.2093 | -0.03349 | -0.03037 | 0.2066 | 0.1867 | 0.1522 | 0.1833 | 1.503 | 1.653 | 0.1503 | 0 | 0 | 0 | 1 | 144 | x |  | x
CRMS_CRMS5845-H01 | SL18TX33 | 30.1835 | -90.6834 | 0.9895 | 0.1892 | -0.1061 | -0.09419 | 0.1572 | 0.1391 | 0.1554 | 0.1638 | 1.469 | 1.58 | 0.1107 | 0 | 0 | 0 | 0 | 145 |  |  | x
CRMS_CRMS5992-H01 | SL18TX33 | 29.7746 | -91.5421 | 0.9612 | 0.2579 | -0.2359 | -0.2125 | 0.09184 | 0.08242 | 0.2359 | 0.2172 | 2.067 | 1.824 | -0.2423 | 0 | 1 | 12 | 20 | 144 | x (plateau right before 9/14) |  | x
CRMS_CRMS6008-H01 | SL18TX33 | 29.6306 | -91.4805 | 0.8006 | 0.2401 | -0.151 | -0.1491 | 0.1718 | 0.169 | 0.1924 | 0.2191 | 1.99 | 1.868 | -0.1225 | 0 | 0 | 0 | 23 | 145 | x |  | x
CRMS_CRMS6038-H01 | SL18TX33 | 29.6048 | -91.3526 | 0.721 | 0.3429 | -0.1975 | -0.1776 | 0.2793 | 0.2502 | 0.244 | 0.279 | 2.277 | 2.126 | -0.151 | 0 | 0 | 0 | 2 | 144 | x |  | x
CRMS_CRMS6042-W01 | SL18TX33 | 29.6378 | -91.3527 | 0.7569 | 0.2471 | -0.1506 | -0.09478 | 0.1327 | 0.08322 | 0.1867 | 0.1512 | 2.228 | 2.155 | -0.0732 | 0 | 0 | 78 | 1 | 145 | x |  | x
CRMS_CRMS6088-H01 | SL18TX33 | 30.315 | -89.6581 | 0.6745 | 0.3031 | 0.0668 | 0.06752 | 0.2862 | 0.2883 | 0.2835 | 0.2738 | 1.814 | 1.903 | 0.08975 | 0 | 0 | 10 | 0 | 144 |  |  | x
CRMS_CRMS6090-H01 | SL18TX33 | 30.3246 | -89.662 | 0.7374 | 0.4376 | -0.364 | -0.233 | 0.08616 | 0.05496 | 0.3701 | 0.2797 | 1.689 | 1.71 | 0.02142 | 0 | 19 | 41 | 66 | 144 |  |  | x |  | x
CRMS_CRMS6209-H01 | SL18TX33 | 30.3761 | -90.2589 | 0.6879 | 0.3165 | 0.03015 | 0.02666 | 0.3117 | 0.2747 | 0.1978 | 0.257 | 1.92 | 2.161 | 0.2411 | 0 | 0 | 0 | 4 | 144 | x |  | x
CRMS_CRMS6299-H01 | SL18TX33 | 30.0492 | -90.3495 | 0.6896 | 0.3657 | 0.2421 | 0.2085 | 0.2732 | 0.2344 | 0.2433 | 0.293 | 1.963 | 2.029 | 0.06599 | 0 | 0 | 0 | 2 | 144 | x |  | x
CRMS_CS27-25 | SL18TX33 | 30.0342 | -93.6072 | 0.8796 | 0.3221 | -0.2387 | -0.2153 | 0.1964 | 0.1765 | 0.265 | 0.2533 | 2.222 | 2.022 | -0.1997 | 0 | 0 | 0 | 26 | 144 | x |  | x
CRMS_DCPBA03 | SL18TX33 | 29.9169 | -90.3178 | NaN | NaN | NaN | NaN | NaN | NaN | NaN | NaN | NaN | NaN | NaN | NaN | NaN | NaN | NaN | NaN |  |  | x |  | x
CRMS_DCPBA04 | SL18TX33 | 29.8553 | -90.2047 | 0.8987 | 0.1965 | -0.144 | -0.1597 | 0.1332 | 0.1473 | 0.1596 | 0.2007 | 1.503 | 1.431 | -0.07131 | 0 | 0 | 0 | 2 | 145 | x |  | x
CRMS_DCPBA05 | SL18TX33 | 29.7666 | -90.1832 | 0.8132 | 0.3266 | -0.2702 | -0.2796 | 0.1626 | 0.1677 | 0.3033 | 0.311 | 1.579 | 1.365 | -0.2139 | 0 | 0 | 0 | 32 | 145 | x |  | x
CRMS_DCPBA07 | SL18TX33 | 29.4667 | -90.1 | 0.8283 | 0.1577 | -0.005123 | -0.006314 | 0.157 | 0.1929 | 0.09948 | 0.1759 | 1.6 | 1.391 | -0.2095 | 0 | 0 | 0 | 2 | 145 | x |  | x
CRMS_DCPBS03 | SL18TX33 | 29.5922 | -89.6144 | 0.802 | 0.3047 | -0.05816 | -0.05439 | 0.296 | 0.2758 | 0.2064 | 0.2413 | 2.527 | 2.075 | -0.4522 | 0 | 0 | 0 | 4 | 145 | x |  | x
CRMS_DCPTE03 | SL18TX33 | 29.3844 | -90.7294 | 0.995 | 0.4718 | -0.4675 | -0.2333 | 0.01413 | 0.00703 | 0.4675 | 0.2348 | 2.161 | 1.632 | -0.529 | 0 | 48 | 64 | 26 | 145 | x |  | x
CRMS_ME11-01R | SL18TX33 | 29.8387 | -92.8754 | 0.8174 | 0.2937 | -0.1837 | -0.1726 | 0.2083 | 0.1952 | 0.2328 | 0.2607 | 1.64 | 1.527 | -0.1124 | 0 | 0 | 0 | 26 | 145 |  |  | x
CRMS_ME16-06 | SL18TX33 | 29.6174 | -92.568 | 0.2548 | 0.8582 | -0.5563 | -0.328 | 0.5916 | 0.3476 | 0.6845 | 0.4718 | 2.984 | 2.824 | -0.1599 | 0 | 0 | 25 | 2 | 145 | x |  | x |  | x
CRMS_PO24-01 | SL18TX33 | 29.8198 | -89.6148 | 0.6895 | 0.6738 | 0.6576 | 0.5455 | 0.0842 | 0.0696 | 0.6576 | 0.5581 | 1.302 | 2.154 | 0.853 | 0 | 0 | 97 | 0 | 144 | x (plateau) |  | x |  | x
CRMS_TE26-01R | SL18TX33 | 29.3538 | -91.2482 | 0.1918 | 0.2198 | -0.1017 | -0.1784 | 0.1175 | 0.2053 | 0.1816 | 0.3607 | 1.201 | 0.6928 | -0.5081 | 0 | 0 | 7 | 85 | 144 |  |  | x |  | x
CRMS_TE26-05 | SL18TX33 | 29.2806 | -91.2702 | 0.8688 | 0.2307 | -0.106 | -0.1174 | 0.2049 | 0.2261 | 0.1681 | 0.2222 | 2.103 | 1.72 | -0.3827 | 0 | 0 | 0 | 1 | 144 | x | x | x
CRMS_TE26-06 | SL18TX33 | 29.3205 | -91.2426 | 0.7926 | 0.2862 | -0.1714 | -0.1848 | 0.2292 | 0.2462 | 0.2129 | 0.2719 | 2.158 | 1.709 | -0.4491 | 0 | 0 | 0 | 1 | 144 | x | x | x
CRMS_TE28-01 | SL18TX33 | 29.3858 | -91.0009 | 0.9192 | 0.2829 | -0.2435 | -0.232 | 0.144 | 0.1367 | 0.2485 | 0.2485 | 1.914 | 1.759 | -0.1551 | 0 | 0 | 0 | 1 | 144 | x | x | x
CRMS_TE28-02 | SL18TX33 | 29.4073 | -90.9573 | 0.5712 | 0.3541 | -0.2309 | -0.1708 | 0.2008 | 0.148 | 0.2952 | 0.2527 | 1.835 | 1.697 | -0.1382 | 0 | 0 | 62 | 2 | 144 | x | x | x
CRMS_TE28-03 | SL18TX33 | 29.3696 | -90.9651 | 0.7795 | 0.3571 | -0.2729 | -0.2621 | 0.2296 | 0.2198 | 0.2967 | 0.3148 | 1.945 | 1.682 | -0.2621 | 0 | 0 | 0 | 2 | 144 | x | x | x
CRMS_TE28-07R | SL18TX33 | 29.4173 | -90.9667 | 0.896 | 0.2974 | -0.2461 | -0.2366 | 0.167 | 0.16 | 0.2574 | 0.2676 | 1.713 | 1.65 | -0.06291 | 0 | 0 | 0 | 1 | 144 | x | x | x
CRMS_TE28-218 | SL18TX33 | 29.4078 | -90.9585 | 0.5768 | 0.3545 | -0.2328 | -0.1728 | 0.2005 | 0.1483 | 0.2963 | 0.2538 | 1.835 | 1.697 | -0.1382 | 0 | 0 | 62 | 2 | 145 | x | x | x
CRMS_TE45-H01 | SL18TX33 | 29.2857 | -90.6176 | 0.5534 | 0.3378 | -0.1794 | -0.2111 | 0.2566 | 0.3009 | 0.2913 | 0.381 | 1.335 | 1.693 | 0.3577 | 0 | 0 | 0 | 29 | 144 |  |  | x |  | x
CRMS_TE45-H02 | SL18TX33 | 29.3061 | -90.5695 | 0.515 | 0.3665 | -0.2242 | -0.2639 | 0.2577 | 0.3023 | 0.3035 | 0.4072 | 1.5 | 1.69 | 0.1906 | 0 | 0 | 0 | 31 | 144 |  |  | x |  | x
CSI_03 | SL18TX33 | 29.4412 | -92.0613 | 0.7728 | 0.5274 | -0.3396 | -0.2813 | 0.4051 | 0.3343 | 0.3711 | 0.3616 | 3.403 | 2.473 | -0.9299 | 0 | 0 | 0 | 0 | 132 | x (remove peak before 9/13) | x
CSI_05 | SL18TX33 | 29.0533 | -90.5333 | 0.8909 | 0.1525 | 0.0672 | 0.1134 | 0.1374 | 0.2309 | 0.1244 | 0.2128 | 1.652 | 1.399 | -0.2526 | 0 | 0 | 0 | 0 | 130
CSI_06 | SL18TX33 | 28.8667 | -90.4833 | 0.005078 | 661.2 | 428.4 | 0.9978 | 506.1 | 1.173 | 429.2 | 1.001 | 3.884 | 1.056 | -2.828 | 0 | 0 | 0 | 0 | 107 | x (peak point) | x
CSI_09 | SL18TX33 | 29.1015 | -89.9782 | 0.7334 | 0.4998 | -0.4786 | -0.4791 | 0.1444 | 0.1441 | 0.4786 | 0.4824 | 1.711 | 0.9174 | -0.7936 | 0 | 0 | 0 | 0 | 143 |  |  |  | x
CSI_15 | SL18TX33 | 28.8332 | -90.832 | 0.0629 | 418.4 | 171.9 | 0.9934 | 384.8 | 2.205 | 172.7 | 1.001 | 2.369 | 1.323 | -1.046 | 0 | 0 | 0 | 0 | 59 | x (peak point) | x
NOAA_8723970 | SL18TX33 | 24.7117 | -81.105 | 0.7138 | 0.2716 | 0.2662 | 3.509 | 0.05419 | 0.7117 | 0.2662 | 2.994 | 0.203 | 0.564 | 0.361 | 0 | 0 | 0 | 0 | 145 |  |  |  | x
NOAA_8724580 | SL18TX33 | 24.5557 | -81.8079 | 0.8666 | 0.2772 | 0.2698 | 1.903 | 0.06392 | 0.4491 | 0.2698 | 1.625 | 0.392 | 0.7595 | 0.3675 | 0 | 0 | 0 | 0 | 145 |  |  |  | x
NOAA_8725110 | SL18TX33 | 26.1317 | -81.8075 | 0.8779 | 0.2823 | 0.2661 | 1.057 | 0.09448 | 0.3739 | 0.2674 | 0.9679 | 0.723 | 0.863 | 0.14 | 0 | 0 | 0 | 0 | 145 |  |  |  | x
NOAA_8725520 | SL18TX33 | 26.6477 | -81.8712 | NaN | NaN | NaN | NaN | NaN | NaN | NaN | NaN | NaN | NaN | NaN | NaN | NaN | NaN | NaN | NaN |  |  |  |  | x
NOAA_8726384 | SL18TX33 | 27.6387 | -82.5621 | 0.7577 | 0.1767 | 0.1313 | 0.4726 | 0.1187 | 0.4256 | 0.1556 | 0.5098 | 0.796 | 0.9082 | 0.1122 | 0 | 0 | 0 | 0 | 145
NOAA_8726520 | SL18TX33 | 27.76 | -82.6267 | 0.7758 | 0.1247 | 0.02954 | 0.07739 | 0.1215 | 0.3173 | 0.1 | 0.274 | 0.919 | 0.9745 | 0.0555 | 0 | 0 | 0 | 0 | 145
NOAA_8726607 | SL18TX33 | 27.8567 | -82.5517 | 0.7627 | 0.133 | 0.02097 | 0.05472 | 0.1318 | 0.3427 | 0.106 | 0.289 | 0.934 | 0.982 | 0.04798 | 0 | 0 | 0 | 0 | 145
NOAA_8726667 | SL18TX33 | 27.9133 | -82.425 | 0.7098 | 0.1712 | 0.08899 | 0.2773 | 0.1468 | 0.4559 | 0.1499 | 0.439 | 0.871 | 0.939 | 0.068 | 0 | 0 | 0 | 0 | 145
NOAA_8726724 | SL18TX33 | 27.9783 | -82.8317 | 0.8232 | 0.1717 | 0.1182 | 0.3297 | 0.125 | 0.3474 | 0.1432 | 0.3986 | 0.973 | 1.058 | 0.08494 | 0 | 0 | 0 | 0 | 145
NOAA_8727520 | SL18TX33 | 29.135 | -83.0317 | 0.8278 | 0.1895 | 0.107 | 0.2493 | 0.1569 | 0.3642 | 0.1577 | 0.3752 | 1.071 | 1.251 | 0.1802 | 0 | 0 | 0 | 0 | 145
NOAA_8728690 | SL18TX33 | 29.7267 | -84.9817 | 0.7211 | 0.1264 | 0.06505 | 0.1794 | 0.08081 | 0.2221 | 0.1047 | 0.3175 | 0.784 | 0.7774 | -0.0066 | 0 | 0 | 0 | 65 | 145
NOAA_8729108 | SL18TX33 | 30.1523 | -85.6669 | 0.8276 | 0.09611 | -0.03377 | -0.06699 | 0.09029 | 0.1785 | 0.07543 | 0.1753 | 1.072 | 0.967 | -0.105 | 0 | 0 | 0 | 0 | 145
NOAA_8729840 | SL18TX33 | 30.4044 | -87.2112 | 0.8289 | 0.1518 | -0.1023 | -0.1637 | 0.1125 | 0.1794 | 0.1244 | 0.2228 | 1.211 | 0.9608 | -0.2502 | 0 | 0 | 0 | 0 | 145
NOAA_8732828 | SL18TX33 | 30.4167 | -87.825 | NaN | NaN | NaN | NaN | NaN | NaN | NaN | NaN | NaN | NaN | NaN | NaN | NaN | NaN | NaN | NaN |  |  |  |  | x
NOAA_8735180 | SL18TX33 | 30.25 | -88.075 | 0.9043 | 0.1115 | -0.06701 | -0.1014 | 0.08946 | 0.1349 | 0.08907 | 0.1552 | 1.251 | 1.067 | -0.1843 | 0 | 0 | 0 | 0 | 145
NOAA_8736897 | SL18TX33 | 30.6483 | -88.0583 | 0.8467 | 0.1606 | -0.07072 | -0.09866 | 0.1447 | 0.2012 | 0.1294 | 0.2036 | 1.415 | 1.22 | -0.1948 | 0 | 0 | 0 | 0 | 145
NOAA_8737048 | SL18TX33 | 30.7083 | -88.0433 | 0.8292 | 0.1615 | -0.04295 | -0.06242 | 0.1563 | 0.2263 | 0.132 | 0.214 | 1.333 | 1.226 | -0.1072 | 0 | 0 | 0 | 0 | 145
NOAA_8741041 | SL18TX33 | 30.3467 | -88.505 | 0.8755 | 0.1562 | -0.08884 | -0.1189 | 0.1289 | 0.1719 | 0.127 | 0.1882 | 1.531 | 1.282 | -0.2494 | 0 | 0 | 0 | 0 | 145
NOAA_8741533 | SL18TX33 | 30.3667 | -88.5617 | 0.8883 | 0.1549 | -0.0929 | -0.1207 | 0.1244 | 0.161 | 0.1251 | 0.1816 | 1.544 | 1.29 | -0.2536 | 0 | 0 | 0 | 0 | 145
NOAA_8745557 | SL18TX33 | 30.36 | -89.0817 | 0.8613 | 0.1664 | -0.1119 | -0.1646 | 0.1076 | 0.1578 | 0.1337 | 0.2242 | 1.268 | 1.221 | -0.0466 | 0 | 0 | 0 | 35 | 145
NOAA_8747437 | SL18TX33 | 30.3264 | -89.3258 | 0.9382 | 0.1938 | -0.1414 | -0.142 | 0.133 | 0.1331 | 0.1523 | 0.1716 | 2.212 | 1.787 | -0.4254 | 0 | 0 | 0 | 0 | 145
NOAA_8760417 | SL18TX33 | 29.2 | -89.0433 | 0.9304 | 0.09092 | -0.04161 | -0.05946 | 0.08112 | 0.1155 | 0.07165 | 0.1199 | 1.382 | 1.159 | -0.2226 | 0 | 0 | 0 | 0 | 145
NOAA_8760889 | SL18TX33 | 29.385 | -89.38 | 0.9564 | 0.1226 | -0.05238 | -0.06273 | 0.1112 | 0.1327 | 0.0989 | 0.1255 | 1.796 | 1.622 | -0.1742 | 0 | 0 | 0 | 0 | 145
NOAA_8760922 | SL18TX33 | 28.9317 | -89.4067 | 0.8761 | 0.1033 | -0.04112 | -0.06093 | 0.09506 | 0.1404 | 0.0813 | 0.1421 | 1.303 | 1.092 | -0.2111 | 0 | 0 | 0 | 0 | 145
NOAA_8761305 | SL18TX33 | 29.8667 | -89.6717 | 0.9138 | 0.1809 | -0.006286 | -0.006458 | 0.1814 | 0.1857 | 0.1576 | 0.16 | 2.185 | 1.904 | -0.281 | 0 | 0 | 0 | 0 | 145
NOAA_8761724 | SL18TX33 | 29.2633 | -89.9567 | 0.8916 | 0.1619 | -0.1098 | -0.1442 | 0.1121 | 0.1468 | 0.126 | 0.1941 | 1.491 | 1.118 | -0.3732 | 0 | 0 | 0 | 17 | 145
NOAA_8761927 | SL18TX33 | 30.0267 | -90.1133 | 0.9838 | 0.1006 | 0.01041 | 0.009755 | 0.1004 | 0.09376 | 0.07936 | 0.08879 | 1.752 | 1.881 | 0.1294 | 0 | 0 | 0 | 0 | 145
NOAA_8762075 | SL18TX33 | 29.1133 | -90.1983 | 0.841 | 0.1927 | -0.1395 | -0.183 | 0.1306 | 0.1708 | 0.1459 | 0.2322 | 1.662 | 1.146 | -0.5164 | 0 | 0 | 0 | 6 | 145 | [5 empty] | x
NOAA_8764044 | SL18TX33 | 29.6667 | -91.2367 | 0.8796 | 0.2109 | 0.1758 | 0.2915 | 0.09458 | 0.1562 | 0.1758 | 0.307 | 1.438 | 1.584 | 0.1461 | 0 | 0 | 0 | 50 | 145
NOAA_8764227 | SL18TX33 | 29.4483 | -91.3367 | 0.8394 | 0.2336 | -0.06891 | -0.08464 | 0.224 | 0.2741 | 0.1962 | 0.2368 | 2.221 | 1.921 | -0.3001 | 0 | 0 | 0 | 0 | 145
NOAA_8765251 | SL18TX33 | 29.7133 | -91.88 | 0.1062 | 0.1923 | 0.02103 | 0.04749 | 0.1234 | 0.2778 | 0.1532 | 0.4018 | 0.813 | 0.7337 | -0.0793 | 0 | 0 | 0 | 85 | 145 |  |  |  |  | x
NOAA_8766072 | SL18TX33 | 29.555 | -92.305 | 0.7899 | 0.3725 | 0.04611 | 0.05001 | 0.3709 | 0.4009 | 0.2909 | 0.3077 | 2.827 | 2.661 | -0.1656 | 0 | 0 | 0 | 0 | 145
NOAA_8767816 | SL18TX33 | 30.2233 | -93.2217 | 0.789 | 0.1322 | -0.1019 | -0.1985 | 0.05572 | 0.1082 | 0.1109 | 0.2436 | 0.936 | 0.6798 | -0.2562 | 0 | 0 | 0 | 82 | 145 |  |  |  |  | x
NOAA_8768094 | SL18TX33 | 29.7667 | -93.3417 | 0.864 | 0.3289 | -0.11 | -0.09894 | 0.311 | 0.2787 | 0.2391 | 0.2389 | 3.33 | 3.669 | 0.3393 | 0 | 0 | 0 | 0 | 145
NOAA_8770570 | SL18TX33 | 29.7283 | -93.87 | 0.9739 | 0.1946 | 0.027 | 0.009508 | 0.07702 | 0.02703 | 0.1564 | 0.06668 | 4.189 | 4.312 | 0.1231 | 0 | 0 | 122 | 0 | 145
NOAA_8770613 | SL18TX33 | 29.6817 | -94.985 | 0.8941 | 0.1894 | 0.04587 | 0.06264 | 0.1584 | 0.2156 | 0.1463 | 0.2118 | 2.646 | 2.219 | -0.4269 | 0 | 0 | 0 | 38 | 145
NOAA_8771013 | SL18TX33 | 29.48 | -94.9183 | 0.9131 | 0.2511 | -0.0664 | -0.05729 | 0.2431 | 0.209 | 0.1813 | 0.1793 | 3.437 | 3.534 | 0.0971 | 0 | 0 | 0 | 0 | 145
NOAA_8771341 | SL18TX33 | 29.3567 | -94.7233 | 0.9416 | 0.1932 | -0.03533 | -0.03937 | 0.1362 | 0.1513 | 0.1435 | 0.1739 | 2.707 | 2.257 | -0.4505 | 0 | 0 | 0 | 71 | 145 | [5 empty] | x
NOAA_8771450 | SL18TX33 | 29.31 | -94.7933 | 0.4229 | 0.8376 | 0.6066 | 0.4831 | 0.4196 | 0.333 | 0.7353 | 0.5718 | 3.256 | 3.967 | 0.7114 | 0 | 0 | 64 | 5 | 145
NOAA_8771510 | SL18TX33 | 29.2853 | -94.7894 | 0.7581 | 0.3904 | -0.04107 | -0.04404 | 0.3896 | 0.4164 | 0.2776 | 0.335 | 3.22 | 4.067 | 0.8471 | 0 | 0 | 0 | 0 | 145
NOAA_8772447 | SL18TX33 | 28.9433 | -95.3017 | 0.6644 | 0.4841 | 0.3445 | 0.3648 | 0.2674 | 0.2821 | 0.4245 | 0.4403 | 2.119 | 2.108 | -0.011 | 0 | 0 | 56 | 0 | 145
NOAA_8774770 | SL18TX33 | 28.0217 | -97.0467 | 0.8245 | 0.2129 | -0.196 | -0.2458 | 0.0833 | 0.1041 | 0.196 | 0.2592 | 1.2 | 0.9518 | -0.2482 | 0 | 0 | 0 | 0 | 145
NOAA_8775870 | SL18TX33 | 27.58 | -97.2167 | 0.728 | 0.2104 | -0.1058 | -0.148 | 0.1825 | 0.2545 | 0.1639 | 0.2656 | 1.608 | 1.28 | -0.3284 | 0 | 0 | 0 | 0 | 145
NOAA_8779770 | SL18TX33 | 26.06 | -97.215 | 0.6802 | 0.1408 | 0.06997 | 0.1336 | 0.1226 | 0.2334 | 0.1113 | 0.2486 | 1 | 1.004 | 0.003815 | 0 | 0 | 0 | 0 | 145
TCOON_87704751 | SL18TX33 | 29.8672 | -93.931 | 0.9669 | 0.173 | -0.07075 | -0.04908 | 0.1579 | 0.1095 | 0.1466 | 0.1028 | 3.704 | 3.472 | -0.2317 | 0 | 0 | 0 | 0 | 1441
TCOON_87705201 | SL18TX33 | 29.98 | -93.88 | 0.9719 | 0.1618 | -0.101 | -0.07642 | 0.123 | 0.09304 | 0.133 | 0.1067 | 3.098 | 2.965 | -0.1332 | 0 | 0 | 0 | 77 | 1437 | [5 empty] | x
TCOON_87705701 | SL18TX33 | 29.7298 | -93.8709 | 0.9845 | 0.144 | 0.01154 | 0.004311 | 0.05751 | 0.02147 | 0.117 | 0.0528 | 3.735 | 4.01 | 0.2751 | 0 | 1 | 659 | 0 | 786 | [5 empty] | x
TCOON_87706131 | SL18TX33 | 29.682 | -94.9847 | 0.8926 | 0.1811 | -0.007209 | -0.009214 | 0.181 | 0.2313 | 0.133 | 0.1947 | 2.707 | 2.285 | -0.4223 | 0 | 0 | 0 | 0 | 1055 | [5 empty] | x
TCOON_87707771 | SL18TX33 | 29.7233 | -95.265 | 0.4001 | 0.7698 | 0.2521 | 0.2076 | 0.7095 | 0.5841 | 0.5338 | 0.5331 | 3.795 | 3.448 | -0.3474 | 0 | 0 | 0 | 71 | 1441 | [5 empty] | x
TCOON_87708221 | SL18TX33 | 29.6783 | -93.8372 | 0.9428 | 0.2429 | -0.08877 | -0.08154 | 0.2263 | 0.2077 | 0.1528 | 0.172 | 3.818 | 3.832 | 0.01392 | 0 | 0 | 0 | 0 | 746 | [5 empty] | x
TCOON_87709711 | SL18TX33 | 29.515 | -94.5133 | 0.9654 | 0.1353 | -0.05871 | -0.06926 | 0.122 | 0.1438 | 0.09578 | 0.1265 | 3.381 | 3.661 | 0.2804 | 0 | 0 | 0 | 0 | 778 | [5 empty] | x
TCOON_87710130 | SL18TX33 | 29.4813 | -94.9172 | 0.9121 | 0.2418 | 0.009594 | 0.008869 | 0.2417 | 0.2234 | 0.1677 | 0.1813 | 3.497 | 3.534 | 0.0371 | 0 | 0 | 0 | 0 | 1435
TCOON_87714501 | SL18TX33 | 29.3133 | -94.7867 | 0.4774 | 0.9363 | 0.4252 | 0.3054 | 0.3885 | 0.2789 | 0.8306 | 0.5526 | 2.811 | 2.439 | -0.3719 | 0 | 0 | 640 | 87 | 928 | [5 empty] | x
TCOON_87715101 | SL18TX33 | 29.285 | -94.7883 | 0.8925 | 0.2466 | -0.08653 | -0.08641 | 0.2311 | 0.2306 | 0.1595 | 0.2021 | 2.839 | 3.478 | 0.6393 | 0 | 0 | 0 | 0 | 774 | [5 empty] | x
TCOON_87724471 | SL18TX33 | 28.9431 | -95.3022 | 0.6673 | 0.418 | -0.2501 | -0.1624 | 0.2619 | 0.17 | 0.3083 | 0.2551 | 2.714 | 2.108 | -0.606 | 0 | 0 | 560 | 0 | 1441 |  |  |  | x
TCOON_87730371 | SL18TX33 | 28.4073 | -96.7122 | 0.8965 | 0.08803 | -0.05879 | -0.09031 | 0.06555 | 0.1007 | 0.06523 | 0.1291 | 1.071 | 1.009 | -0.0621 | 0 | 0 | 0 | 0 | 1441
TCOON_87732591 | SL18TX33 | 28.6404 | -96.6097 | 0.6223 | 0.1618 | -0.0468 | -0.07213 | 0.1549 | 0.2387 | 0.1257 | 0.2353 | 1.134 | 1.25 | 0.1161 | 0 | 0 | 0 | 0 | 1441
TCOON_87737011 | SL18TX33 | 28.446 | -96.3961 | 0.7069 | 0.1617 | 0.06368 | 0.11 | 0.1486 | 0.2567 | 0.1375 | 0.2533 | 1.143 | 1.195 | 0.0521 | 0 | 0 | 0 | 0 | 1425
TCOON_87745131 | SL18TX33 | 28.1145 | -97.0242 | 0.8875 | 0.08781 | -0.05325 | -0.08256 | 0.06985 | 0.1083 | 0.06671 | 0.1298 | 1.089 | 0.9985 | -0.0905 | 0 | 0 | 0 | 0 | 1441
TCOON_87747701 | SL18TX33 | 28.0243 | -97.0478 | 0.7585 | 0.1995 | -0.1807 | -0.2306 | 0.08463 | 0.108 | 0.1807 | 0.2493 | 1.029 | 0.9518 | -0.0772 | 0 | 0 | 0 | 0 | 1441
TCOON_87751881 | SL18TX33 | 27.8608 | -97.4828 | 0.6502 | 0.1717 | -0.1229 | -0.1706 | 0.1199 | 0.1664 | 0.1383 | 0.2299 | 1.146 | 1.037 | -0.1089 | 0 | 0 | 0 | 0 | 1358
TCOON_87752221 | SL18TX33 | 27.8462 | -97.5209 | 0.5343 | 0.1761 | 0.09964 | 0.1998 | 0.1453 | 0.2912 | 0.1499 | 0.3255 | 0.974 | 1.017 | 0.0425 | 0 | 0 | 0 | 0 | 1441
TCOON_87752371 | SL18TX33 | 27.8397 | -97.0727 | NaN | NaN | NaN | NaN | NaN | NaN | NaN | NaN | NaN | NaN | NaN | NaN | NaN | NaN | NaN | NaN
TCOON_87752831 | SL18TX33 | 27.8217 | -97.2033 | 0.7548 | 0.1541 | -0.107 | -0.1519 | 0.111 | 0.1575 | 0.1212 | 0.2086 | 1.211 | 1.058 | -0.1531 | 0 | 0 | 0 | 0 | 1441
TCOON_87752961 | SL18TX33 | 27.8143 | -97.3984 | 0.6693 | 0.1571 | 0.09372 | 0.1862 | 0.1262 | 0.2506 | 0.1332 | 0.2866 | 0.978 | 1.039 | 0.0612 | 0 | 0 | 0 | 0 | 1441
TCOON_87757921 | SL18TX33 | 27.6346 | -97.237 | 0.6756 | 0.1506 | 0.09656 | 0.1884 | 0.1156 | 0.2255 | 0.1294 | 0.2734 | 0.936 | 0.9775 | 0.0415 | 0 | 0 | 0 | 0 | 1441
TCOON_87758701 | SL18TX33 | 27.581 | -97.2165 | 0.7045 | 0.1904 | 0.06356 | 0.1188 | 0.1795 | 0.3354 | 0.1641 | 0.3041 | 1.345 | 1.278 | -0.0668 | 0 | 0 | 0 | 0 | 1412
TCOON_87761391 | SL18TX33 | 27.4847 | -97.3181 | 0.7845 | 0.2205 | 0.2097 | 0.5696 | 0.06806 | 0.1848 | 0.2097 | 0.5563 | 0.647 | 0.8301 | 0.1831 | 0 | 0 | 0 | 0 | 1385
TCOON_87766041 | SL18TX33 | 27.297 | -97.4049 | 0.7428 | 0.2332 | 0.2261 | 0.6964 | 0.05692 | 0.1752 | 0.2261 | 0.6787 | 0.536 | 0.6878 | 0.1518 | 0 | 0 | 0 | 3 | 1441
TCOON_87778121 | SL18TX33 | 26.8015 | -97.4706 | 0.8257 | 0.1633 | 0.1452 | 0.3398 | 0.07477 | 0.1749 | 0.1471 | 0.358 | 0.721 | 0.9817 | 0.2607 | 0 | 0 | 0 | 0 | 1441
TCOON_87784901 | SL18TX33 | 26.5595 | -97.4247 | 0.7135 | 0.1376 | 0.1077 | 0.2262 | 0.08565 | 0.1799 | 0.1275 | 0.274 | 0.859 | 0.8506 | -0.0084 | 0 | 0 | 0 | 0 | 1441
TCOON_87797481 | SL18TX33 | 26.0726 | -97.1671 | 0.6211 | 0.1984 | 0.1444 | 0.3326 | 0.1361 | 0.3134 | 0.1736 | 0.4106 | 0.92 | 1.046 | 0.1263 | 0 | 0 | 0 | 0 | 1441
TCOON_8779770 | SL18TX33 | 26.0611 | -97.2153 | 0.1557 | 0.4783 | 0.4291 | 0.73 | 0.1399 | 0.2379 | 0.4312 | 0.7688 | 1.003 | 1.053 | 0.0503 | 0 | 0 | 810 | 0 | 1441
UNDKennedy_R | SL18TX33 | 27.6289 | -97.1176 | 0.7227 | 0.2027 | 0.04612 | 0.08343 | 0.1978 | 0.3571 | 0.1722 | 0.3098 | 1.479 | 1.258 | -0.2208 | 0 | 0 | 0 | 0 | 248
UNDKennedy_S | SL18TX33 | 28.2077 | -96.5504 | 0.6721 | 0.223 | 0.03636 | 0.061 | 0.2205 | 0.3692 | 0.1882 | 0.3161 | 1.475 | 1.414 | -0.06108 | 0 | 0 | 0 | 0 | 247
UNDKennedy_U | SL18TX33 | 28.6251 | -95.7524 | 0.5545 | 0.2834 | 0.04275 | 0.06609 | 0.2807 | 0.4331 | 0.2268 | 0.3706 | 1.508 | 1.64 | 0.1324 | 0 | 0 | 0 | 0 | 245
UNDKennedy_V | SL18TX33 | 28.8704 | -95.3151 | 0.5911 | 0.3364 | 0.09534 | 0.1429 | 0.3233 | 0.4835 | 0.2803 | 0.4085 | 1.806 | 1.881 | 0.07497 | 0 | 0 | 0 | 0 | 243
UNDKennedy_W | SL18TX33 | 29.0714 | -95.0396 | 0.672 | 0.3683 | 0.09368 | 0.125 | 0.3569 | 0.475 | 0.2986 | 0.386 | 2.334 | 2.726 | 0.3921 | 0 | 0 | 0 | 0 | 242
UNDKennedy_X | SL18TX33 | 29.2813 | -94.709 | 0.7656 | 0.4182 | 0.04379 | 0.04779 | 0.4167 | 0.4538 | 0.3161 | 0.3413 | 3.336 | 4.074 | 0.7383 | 0 | 0 | 0 | 0 | 241
UNDKennedy_Y | SL18TX33 | 29.4964 | -94.3884 | 0.8553 | 0.3852 | -0.09186 | -0.08235 | 0.3749 | 0.3354 | 0.293 | 0.2671 | 4.287 | 4.787 | 0.4992 | 0 | 0 | 0 | 0 | 241
UNDKennedy_Z | SL18TX33 | 29.5847 | -94.1253 | 0.8592 | 0.4086 | -0.1381 | -0.1174 | 0.3854 | 0.3268 | 0.3119 | 0.2629 | 4.593 | 4.702 | 0.1092 | 0 | 0 | 0 | 0 | 240
USACE_01220 | SL18TX33 | 30.1031 | -90.9589 | 0.8612 | 0.3026 | 0.2643 | 0.08528 | 0.1479 | 0.04755 | 0.2681 | 0.09714 | 3.749 | 3.766 | 0.0174 | 0 | 0 | 0 | 0 | 145
USACE_01260 | SL18TX33 | 30.0556 | -90.5686 | 0.9087 | 0.2703 | 0.2258 | 0.09457 | 0.1456 | 0.06076 | 0.24 | 0.112 | 3.155 | 3.153 | -0.00172 | 0 | 0 | 0 | 7 | 145
USACE_01275 | SL18TX33 | 30.0017 | -90.4661 | 0.9147 | 0.1712 | 0.08871 | 0.03739 | 0.1469 | 0.06171 | 0.1411 | 0.07126 | 3.149 | 3.006 | -0.1429 | 0 | 0 | 0 | 0 | 145
USACE_01280 | SL18TX33 | 29.9972 | -90.4247 | 0.9178 | 0.1764 | 0.1043 | 0.04518 | 0.1427 | 0.06161 | 0.1477 | 0.07541 | 3.1 | 2.965 | -0.1348 | 0 | 0 | 0 | 0 | 145
USACE_01300 | SL18TX33 | 29.9347 | -90.1361 | 0.9311 | 0.1749 | 0.1312 | 0.07004 | 0.1132 | 0.06025 | 0.1538 | 0.0916 | 2.682 | 2.608 | -0.0741 | 0 | 0 | 0 | 7 | 145
USACE_01320 | SL18TX33 | 29.91 | -90.0841 | 0.9321 | 0.337 | 0.3111 | 0.1893 | 0.13 | 0.07883 | 0.3122 | 0.1995 | 2.481 | 2.567 | 0.0859 | 0 | 0 | 0 | 0 | 145
USACE_01380 | SL18TX33 | 29.916 | -89.9711 | 0.9267 | 0.3212 | 0.2917 | 0.1881 | 0.1345 | 0.08645 | 0.2939 | 0.2007 | 2.411 | 2.462 | 0.05089 | 0 | 0 | 0 | 1 | 145
USACE_01390 | SL18TX33 | 29.6845 | -89.9699 | 0.9393 | 0.442 | 0.4098 | 0.3595 | 0.1663 | 0.1454 | 0.4098 | 0.3831 | 1.53 | 2.237 | 0.7065 | 0 | 0 | 0 | 0 | 145
USACE_01516 | SL18TX33 | 29.2192 | -89.3151 | 0.7654 | 0.1753 | 0.05109 | 0.0594 | 0.1686 | 0.1949 | 0.1449 | 0.2017 | 1.1 | 1.266 | 0.1659 | 0 | 0 | 0 | 0 | 85
USACE_01545 | SL18TX33 | 29.1338 | -89.2465 | 0.8681 | 0.2375 | -0.2073 | -0.1956 | 0.1164 | 0.1094 | 0.2073 | 0.2158 | 1.744 | 1.295 | -0.4488 | 0 | 0 | 0 | 0 | 145
USACE_01670 | SL18TX33 | 28.9275 | -89.422 | 0.828 | 0.2702 | -0.248 | -0.2967 | 0.1075 | 0.1281 | 0.248 | 0.3088 | 1.445 | 0.9929 | -0.4519 | 0 | 0 | 0 | 0 | 145
USACE_03120 | SL18TX33 | 30.2814 | -91.6867 | NaN | NaN | NaN | NaN | NaN | NaN | NaN | NaN | NaN | NaN | NaN | NaN | NaN | NaN | NaN | NaN
USACE_03720 | SL18TX33 | 29.6977 | -91.3728 | 0.8877 | 0.3105 | -0.2608 | -0.1802 | 0.169 | 0.1163 | 0.2608 | 0.2026 | 2.524 | 2.225 | -0.2985 | 0 | 0 | 0 | 0 | 145
USACE_03780 | SL18TX33 | 29.6964 | -91.2108 | 0.9613 | 0.471 | -0.4652 | -0.3107 | 0.0748 | 0.04953 | 0.4652 | 0.3084 | 2.042 | 1.687 | -0.3556 | 0 | 0 | 0 | 0 | 59 |  |  |  |  | x | x
USACE_49235 | SL18TX33 | 29.9833 | -91.525 | 0.206 | 0.06046 | -0.01366 | -0.006034 | 0.02597 | 0.01143 | 0.05294 | 0.0267 | 2.289 | 2.311 | 0.0223 | 0 | 0 | 117 | 0 | 145
USACE_52800 | SL18TX33 | 29.6684 | -91.0984 | NaN | NaN | NaN | NaN | NaN | NaN | NaN | NaN | NaN | NaN | NaN | NaN | NaN | NaN | NaN | NaN |  |  |  |  | x
USACE_70750 | SL18TX33 | 29.8629 | -92.8492 | 0.7202 | 0.7052 | -0.6175 | -0.4347 | 0.3417 | 0.2397 | 0.6175 | 0.4749 | 2.097 | 1.552 | -0.5454 | 0 | 0 | 0 | 0 | 145
USACE_73472 | SL18TX33 | 30.254 | -93.2181 | 0.9639 | 0.6436 | -0.625 | -0.3889 | 0.1345 | 0.08342 | 0.625 | 0.3577 | 3.149 | 2.49 | -0.6582 | 0 | 0 | 0 | 35 | 145 |  |  |  | x
USACE_73473 | SL18TX33 | 30.2539 | -93.2188 | 0.891 | 0.5582 | -0.4994 | -0.3035 | 0.2502 | 0.1515 | 0.5011 | 0.3096 | 3.139 | 2.49 | -0.649 | 0 | 0 | 0 | 0 | 145 |  |  |  | x
USACE_76010 | SL18TX33 | 29.9352 | -89.8366 | 0.952 | 0.2355 | 0.1621 | 0.1821 | 0.1714 | 0.192 | 0.2013 | 0.213 | 2.268 | 2.095 | -0.1725 | 0 | 0 | 0 | 0 | 145
USACE_76025 | SL18TX33 | 29.9987 | -89.9153 | 0.9399 | 0.2017 | 0.06783 | 0.06632 | 0.1906 | 0.1857 | 0.1677 | 0.1643 | 2.487 | 2.162 | -0.3254 | 0 | 0 | 0 | 0 | 145
USACE_76060 | SL18TX33 | 30.0294 | -90.0328 | 0.7374 | 0.5024 | 0.4352 | 0.6966 | 0.2518 | 0.4017 | 0.4443 | 0.6377 | 1.628 | 1.847 | 0.219 | 0 | 0 | 0 | 0 | 145
USACE_76160 | SL18TX33 | 29.9665 | -90.0268 | 0.8946 | 0.2997 | -0.168 | -0.1319 | 0.2482 | 0.1942 | 0.2292 | 0.2073 | 2.825 | 2.064 | -0.7613 | 0 | 0 | 0 | 1 | 145
USACE_76230 | SL18TX33 | 29.8484 | -90.0599 | 0.9232 | 0.175 | -0.1166 | -0.1399 | 0.1309 | 0.1566 | 0.1284 | 0.1919 | 1.445 | 1.509 | 0.0638 | 0 | 0 | 0 | 0 | 145
USACE_76240 | SL18TX33 | 29.9143 | -89.9734 | 0.9221 | 0.1446 | -0.04081 | -0.05501 | 0.1392 | 0.187 | 0.1079 | 0.1733 | 1.359 | 1.515 | 0.156 | 0 | 0 | 0 | 0 | 145
USACE_76360 | SL18TX33 | 29.683 | -91.1711 | 0.9132 | 0.3064 | -0.2862 | -0.2836 | 0.1101 | 0.1087 | 0.2862 | 0.2955 | 1.43 | 1.242 | -0.1878 | 0 | 0 | 0 | 0 | 145
USACE_76400 | SL18TX33 | 29.6827 | -91.1806 | 0.9085 | 0.4863 | -0.4575 | -0.3406 | 0.1654 | 0.1227 | 0.4575 | 0.3466 | 2.234 | 1.968 | -0.2666 | 0 | 0 | 0 | 0 | 145
USACE_76593 | SL18TX33 | 29.5524 | -92.305 | 0.7211 | 0.5931 | -0.4353 | -0.3082 | 0.4043 | 0.2853 | 0.4784 | 0.3717 | 3.188 | 2.661 | -0.5268 | 0 | 0 | 0 | 0 | 145 |  |  |  |  | x
USACE_76720 | SL18TX33 | 29.7852 | -92.2041 | 0.5525 | 1.003 | -0.8045 | -0.4794 | 0.6019 | 0.3574 | 0.8325 | 0.5382 | 3.35 | 2.564 | -0.786 | 0 | 0 | 0 | 0 | 145 |  |  |  | x
USACE_76800 | SL18TX33 | 29.787 | -92.2092 | 0.9192 | 0.6347 | -0.584 | -0.4006 | 0.2495 | 0.1706 | 0.584 | 0.3846 | 3.024 | 2.564 | -0.4598 | 0 | 0 | 0 | 0 | 145 |  |  |  | x
USACE_76880 | SL18TX33 | 30.0863 | -93.2914 | 0.9808 | 0.3544 | -0.3336 | -0.2213 | 0.12 | 0.07932 | 0.3336 | 0.2077 | 3.228 | 2.773 | -0.4545 | 0 | 0 | 0 | 0 | 145 |  |  |  | x
USACE_76960 | SL18TX33 | 30.0887 | -93.2949 | 0.9528 | 0.5409 | -0.509 | -0.3209 | 0.1614 | 0.1014 | 0.509 | 0.3012 | 3.209 | 2.773 | -0.4362 | 0 | 0 | 0 | 33 | 145 |  |  |  | x
USACE_82260 | SL18TX33 | 29.3425 | -90.2464 | 0.9349 | 0.1536 | -0.00147 | -0.001606 | 0.1542 | 0.1679 | 0.1235 | 0.1484 | 1.929 | 1.529 | -0.4007 | 0 | 0 | 0 | 0 | 145
USACE_82720 | SL18TX33 | 29.9125 | -90.2731 | 0.8492 | 0.115 | -0.01704 | -0.02546 | 0.08688 | 0.1294 | 0.09196 | 0.16 | 1.274 | 1.324 | 0.04973 | 0 | 0 | 0 | 61 | 145
USACE_82740 | SL18TX33 | 29.8939 | -90.1581 | 0.9235 | 0.1339 | -0.1014 | -0.08592 | 0.0635 | 0.05362 | 0.1038 | 0.1121 | 1.466 | 1.454 | -0.01191 | 0 | 0 | 69 | 0 | 145
USACE_82875 | SL18TX33 | 29.6694 | -90.1106 | 0.9569 | 0.1156 | -0.08009 | -0.09218 | 0.08366 | 0.09596 | 0.08068 | 0.1208 | 1.558 | 1.459 | -0.0987 | 0 | 0 | 0 | 0 | 145
USACE_85390 | SL18TX33 | 30.5042 | -90.5458 | 0.9569 | 0.1156 | -0.08009 | -0.09218 | 0.08366 | 0.09596 | 0.08068 | 0.1208 | 1.558 | 1.459 | -0.0987 | 0 | 0 | 0 | 0 | 145 |  |  |  |  | x
USACE_85500 | SL18TX33 | 30.6158 | -90.2486 | 0.9569 | 0.1156 | -0.08009 | -0.09218 | 0.08366 | 0.09596 | 0.08068 | 0.1208 | 1.558 | 1.459 | -0.0987 | 0 | 0 | 0 | 0 | 145 |  |  |  |  | x
USACE_85555 | SL18TX33 | 30.0559 | -90.3722 | 0.9822 | 0.6503 | 0.562 | 0.9343 | 0.3284 | 0.5441 | 0.562 | 1.034 | 0.9327 | 2.047 | 1.114 | 0 | 0 | 0 | 0 | 145 |  |  |  |  | x
USACE_85575 | SL18TX33 | 30.3658 | -90.0923 | 0.9863 | 0.0993 | 0.01853 | 0.0173 | 0.0979 | 0.09111 | 0.08402 | 0.08539 | 1.887 | 2.013 | 0.1259 | 0 | 0 | 0 | 0 | 145
USACE_85625 | SL18TX33 | 30.0222 | -90.1156 | 0.9905 | 0.1497 | 0.1152 | 0.1195 | 0.09594 | 0.09918 | 0.1193 | 0.1446 | 1.646 | 1.88 | 0.234 | 0 | 0 | 0 | 0 | 145
USACE_85635 | SL18TX33 | 30.0245 | -90.0991 | 0.9826 | 0.1403 | 0.09337 | 0.09523 | 0.1051 | 0.1068 | 0.1048 | 0.1337 | 1.67 | 1.874 | 0.2041 | 0 | 0 | 0 | 0 | 145
USACE_85663 | SL18TX33 | 30.024 | -90.3998 | 0.5476 | 0.3704 | 0.152 | 0.1501 | 0.3342 | 0.3288 | 0.2742 | 0.3424 | 1.664 | 2.054 | 0.3896 | 0 | 0 | 0 | 4 | 145
USACE_85670 | SL18TX33 | 30.0399 | -90.0188 | 0.9772 | 0.1845 | 0.1464 | 0.1617 | 0.1128 | 0.1241 | 0.1477 | 0.1892 | 1.57 | 1.836 | 0.2665 | 0 | 0 | 0 | 0 | 145
USACE_85700 | SL18TX33 | 30.1634 | -89.7379 | 0.8372 | 0.3042 | 0.0942 | 0.1043 | 0.2902 | 0.3203 | 0.2509 | 0.3282 | 1.292 | 1.772 | 0.4793 | 0 | 0 | 0 | 0 | 145 |  |  |  |  | x
USACE_85750 | SL18TX33 | 30.0667 | -89.801 | 0.9551 | 0.1948 | 0.1624 | 0.1865 | 0.1079 | 0.1235 | 0.1654 | 0.1934 | 1.932 | 1.931 | -0.001438 | 0 | 0 | 0 | 0 | 145
USACE-CHL_2410504B | SL18TX33 | 29.9138 | -89.5915 | 0.894 | 0.1975 | 0.08495 | 0.09982 | 0.1789 | 0.2095 | 0.1635 | 0.1967 | 2.03 | 1.835 | -0.1951 | 0 | 0 | 0 | 0 | 145
USACE-CHL_2410508B | SL18TX33 | 29.3072 | -90.62 | 0.8754 | 0.2751 | -0.1683 | -0.1544 | 0.2169 | 0.1982 | 0.2075 | 0.2215 | 2.46 | 1.879 | -0.5808 | 0 | 0 | 0 | 2 | 145
USACE-CHL_2410510B | SL18TX33 | 29.7834 | -89.3404 | 0.9179 | 0.2001 | -0.1325 | -0.1367 | 0.1499 | 0.1541 | 0.1532 | 0.1816 | 2.24 | 1.75 | -0.4903 | 0 | 0 | 0 | 1 | 145 | x (cut after 9/14) | x
USACE-CHL_2410512B | SL18TX33 | 29.2476 | -90.5931 | 0.8353 | 0.2577 | -0.114 | -0.1246 | 0.2319 | 0.2525 | 0.2074 | 0.2397 | 2.27 | 1.714 | -0.5558 | 0 | 0 | 0 | 0 | 145
USACE-CHL_2410513B | SL18TX33 | 29.8883 | -89.4959 | 0.9697 | 0.113 | 0.003215 | 0.003354 | 0.113 | 0.1174 | 0.09302 | 0.1024 | 2.08 | 1.908 | -0.1719 | 0 | 0 | 0 | 1 | 145
USACE-CHL_2410514B | SL18TX33 | 29.3577 | -90.6078 | 0.8402 | 0.2737 | -0.1325 | -0.1275 | 0.2403 | 0.2305 | 0.1996 | 0.2283 | 2.37 | 1.931 | -0.4395 | 0 | 0 | 0 | 0 | 145
USGS-DEPL_SSS-LA-CAM-001 | SL18TX33 | 29.7503 | -93.6636 | 0.8319 | 0.4193 | -0.0003921 | -0.0001293 | 0.1853 | 0.0611 | 0.3198 | 0.1313 | 5.023 | 4.377 | -0.6458 | 0 | 3265 | 1049 | 799 | 6353
USGS-DEPL_SSS-LA-CAM-002 | SL18TX33 | 29.7619 | -93.5825 | 0.3379 | 1.187 | -0.7916 | -0.2256 | 0.3467 | 0.09879 | 0.8555 | 0.3348 | 4.615 | 4.002 | -0.6132 | 0 | 1405 | 454 | 3522 | 6358
USGS-DEPL_SSS-LA-CAM-003 | SL18TX33 | 29.8042 | -93.3489 | 0.901 | 0.2207 | -0.007153 | -0.005188 | 0.2206 | 0.16 | 0.1893 | 0.1427 | 3.051 | 3.255 | 0.204 | 0 | 0 | 0 | 0 | 6178
USGS-DEPL_SSS-LA-CAM-010 | SL18TX33 | 29.7861 | -93.115 | 0.6268 | 0.4391 | 0.1991 | 0.1227 | 0.3362 | 0.2072 | 0.3527 | 0.2518 | 3.1 | 3.283 | 0.1833 | 0 | 774 | 845 | 0 | 6181
USGS-DEPL_SSS-LA-CAM-011 | SL18TX33 | 29.8706 | -93.0797 | 0.9618 | 0.146 | -0.017 | -0.01365 | 0.1387 | 0.1114 | 0.1088 | 0.103 | 1.96 | 2.142 | 0.1822 | 0 | 0 | 0 | 526 | 6181
USGS-DEPL_SSS-LA-CAM-012 | SL18TX33 | 29.7706 | -93.0144 | 0.8557 | 0.3958 | -0.2364 | -0.1167 | 0.2325 | 0.1147 | 0.3327 | 0.1865 | 3.066 | 3.397 | 0.3304 | 0 | 0 | 0 | 2866 | 6181
USGS-DEPL_SSS-LA-VER-006 | SL18TX33 | 29.6411 | -92.4269 | 0.7618 | 0.4358 | -0.2947 | -0.1759 | 0.2754 | 0.1644 | 0.4176 | 0.2544 | 2.323 | 2.672 | 0.3494 | 0 | 0 | 0 | 1632 | 6181
USGS-DEPL_SSS-LA-VER-007 | SL18TX33 | 29.6003 | -92.3417 | 0.8479 | 0.38 | -0.3163 | -0.1886 | 0.1852 | 0.1104 | 0.3421 | 0.2198 | 2.478 | 2.543 | 0.0647 | 0 | 0 | 0 | 1403 | 6181
USGS-DEPL_SSS-TX-BRA-001 | SL18TX33 | 29.2119 | -95.2083 | 0.002484 | 0.3459 | -0.02169 | -0.0115 | 0.134 | 0.07102 | 0.32 | 0.1824 | 2.222 | 2.445 | 0.2226 | 0 | 976 | 5446 | 0 | 7561
USGS-DEPL_SSS-TX-BRA-002 | SL18TX33 | 29.0847 | -95.2881 | 0.0002686 | 0.2299 | -0.1435 | -0.0783 | 0.04803 | 0.02621 | 0.1881 | 0.1249 | 2.115 | 1.723 | -0.3922 | 0 | 1120 | 5901 | 0 | 7561
USGS-DEPL_SSS-TX-BRA-004 | SL18TX33 | 28.8683 | -95.4486 | 0.7817 | 0.1902 | -0.05049 | -0.05156 | 0.1761 | 0.1798 | 0.1385 | 0.1817 | 1.759 | 1.875 | 0.116 | 0 | 0 | 0 | 592 | 7561
USGS-DEPL_SSS-TX-BRA-005 | SL18TX33 | 28.9494 | -95.5556 | NaN | NaN | NaN | NaN | NaN | NaN | NaN | NaN | NaN | NaN | NaN | NaN | NaN | NaN | NaN | NaN |  |  |  |  | x
USGS-DEPL_SSS-TX-BRA-006 | SL18TX33 | 28.8667 | -95.5872 | 0.9296 | 0.4502 | 0.449 | 0.4001 | 0.005051 | 0.0045 | 0.449 | 0.4011 | 1.137 | 1.597 | 0.4596 | 0 | 965 | 6416 | 0 | 7561 |  |  |  |  | x
USGS-DEPL_SSS-TX-BRA-008 | SL18TX33 | 29.0356 | -95.3989 | NaN | NaN | NaN | NaN | NaN | NaN | NaN | NaN | NaN | NaN | NaN | NaN | NaN | NaN | NaN | NaN |  |  |  |  | x
USGS-DEPL_SSS-TX-BRA-009 | SL18TX33 | 29.0131 | -95.3297 | 0.6862 | 0.2665 | 0.0298 | 0.02789 | 0.205 | 0.1919 | 0.2306 | 0.2288 | 2.07 | 1.907 | -0.1627 | 0 | 0 | 0 | 3054 | 7621
USGS-DEPL_SSS-TX-CAL-001 | SL18TX33 | 28.4064 | -96.7117 | NaN | NaN | NaN | NaN | NaN | NaN | NaN | NaN | NaN | NaN | NaN | NaN | NaN | NaN | NaN | NaN
USGS-DEPL_SSS-TX-CAL-002 | SL18TX33 | 28.4444 | -96.4025 | 0.4976 | 0.1817 | -0.03944 | -0.04713 | 0.1469 | 0.1755 | 0.1458 | 0.2113 | 1.378 | 1.195 | -0.1826 | 0 | 0 | 0 | 1943 | 6181
USGS-DEPL_SSS-TX-CAL-003 | SL18TX33 | 28.6192 | -96.6197 | 0.4802 | 0.1926 | -0.07741 | -0.104 | 0.1764 | 0.237 | 0.1498 | 0.2487 | 1.155 | 1.234 | 0.0788 | 0 | 0 | 0 | 0 | 6144
USGS-DEPL_SSS-TX-CAL-004 | SL18TX33 | 28.6606 | -96.4117 | 0.5606 | 0.2101 | -0.1249 | -0.1436 | 0.1503 | 0.1728 | 0.1649 | 0.237 | 1.308 | 1.325 | 0.0177 | 0 | 0 | 0 | 1260 | 6037
USGS-DEPL_SSS-TX-CAL-005 | SL18TX33 | 28.6414 | -96.3233 | 0.6311 | 0.2267 | -0.1516 | -0.1687 | 0.1534 | 0.1708 | 0.1733 | 0.2446 | 1.497 | 1.347 | -0.1491 | 0 | 0 | 0 | 1014 | 5909
USGS-DEPL_SSS-TX-CHA-003 | SL18TX33 | 29.6042 | -94.6753 | 0.8768 | 0.3428 | -0.1293 | -0.07456 | 0.2755 | 0.1589 | 0.2859 | 0.1819 | 3.895 | 4.147 | 0.2515 | 0 | 1439 | 0 | 86 | 6181
USGS-DEPL_SSS-TX-CHA-004 | SL18TX33 | 29.7728 | -94.6869 | 0.4605 | 0.8376 | -0.02748 | -0.01752 | 0.8372 | 0.5338 | 0.7053 | 0.4586 | 4.764 | 4.865 | 0.101 | 0 | 0 | 0 | 0 | 6181
USGS-DEPL_SSS-TX-GAL-001 | SL18TX33 | 29.4514 | -94.6342 | 0.7325 | 0.8299 | -0.5697 | -0.1678 | 0.2782 | 0.08194 | 0.7516 | 0.239 | 5.825 | 4.884 | -0.9408 | 0 | 0 | 0 | 4868 | 6181
USGS-DEPL_SSS-TX-GAL-002 | SL18TX33 | 29.4658 | -94.6481 | 0.8945 | 0.3695 | -0.2206 | -0.09449 | 0.1991 | 0.08527 | 0.3187 | 0.1505 | 4.106 | 4.079 | -0.0264 | 0 | 455 | 2902 | 0 | 6117
USGS-DEPL_SSS-TX-GAL-005 | SL18TX33 | 29.5944 | -94.3903 | 0.9737 | 0.1586 | 0.06737 | 0.03006 | 0.1217 | 0.05431 | 0.1216 | 0.06583 | 4.907 | 4.965 | 0.0582 | 0 | 845 | 895 | 0 | 6181
USGS-DEPL_SSS-TX-GAL-008 | SL18TX33 | 29.3344 | -94.7511 | 0.7903 | 0.5706 | -0.2756 | -0.1334 | 0.3069 | 0.1485 | 0.5158 | 0.259 | 4.697 | 4.213 | -0.484 | 0 | 0 | 0 | 4708 | 7561
USGS-DEPL_SSS-TX-GAL-010 | SL18TX33 | 29.2381 | -94.8778 | 0.7343 | 0.6833 | -0.4441 | -0.2221 | 0.3214 | 0.1607 | 0.5662 | 0.3248 | 4.417 | 3.895 | -0.5216 | 0 | 0 | 0 | 4665 | 7561
USGS-DEPL_SSS-TX-GAL-011 | SL18TX33 | 29.2208 | -94.9447 | 0.856 | 0.3597 | -0.1839 | -0.097 | 0.193 | 0.1018 | 0.3155 | 0.1823 | 3.77 | 3.467 | -0.3035 | 0 | 0 | 0 | 4614 | 7561
USGS-DEPL_SSS-TX-GAL-015 | SL18TX33 | 29.0861 | -95.1172 | 0.7149 | 0.3368 | 0.003244 | 0.00357 | 0.3368 | 0.3706 | 0.2587 | 0.3062 | 2.883 | 2.607 | -0.2766 | 0 | 0 | 0 | 0 | 7561
USGS-DEPL_SSS-TX-GAL-016 | SL18TX33 | 29.3039 | -94.9053 | 0.7354 | 1.148 | 1.038 | 0.6344 | 0.277 | 0.1692 | 1.038 | 0.635 | 3.834 | 3.971 | 0.1363 | 0 | 2089 | 1511 | 1537 | 7561
USGS-DEPL_SSS-TX-GAL-018 | SL18TX33 | 29.3558 | -95.04 | 0.788 | 0.313 | 0.1198 | 0.07806 | 0.2064 | 0.1345 | 0.2715 | 0.1904 | 3.176 | 3.608 | 0.432 | 0 | 0 | 0 | 3736 | 7620
USGS-DEPL_SSS-TX-GAL-019 | SL18TX33 | 29.5064 | -94.9578 | 0.8543 | 0.8288 | 0.7601 | 0.7207 | 0.2283 | 0.2165 | 0.7624 | 0.661 | 3.402 | 3.49 | 0.0882 | 0 | 0 | 0 | 3951 | 7561
USGS-DEPL_SSS-TX-GAL-020 | SL18TX33 | 29.4567 | -95.0478 | 0.992 | 0.295 | 0.2868 | 0.09182 | 0.008697 | 0.002784 | 0.2868 | 0.09442 | 3.209 | 3.429 | 0.2192 | 0 | 4338 | 3162 | 0 | 7621 |  |  |  |  | x
USGS-DEPL_SSS-TX-GAL-022 | SL18TX33 | 29.5517 | -95.0247 | 0.8758 | 0.3492 | -0.1762 | -0.09127 | 0.2163 | 0.112 | 0.2975 | 0.1704 | 3.777 | 3.532 | -0.2447 | 0 | 1560 | 0 | 2107 | 7561
USGS-DEPL_SSS-TX-HAR-002 | SL18TX33 | 29.6203 | -94.9989 | 0.8835 | 0.3296 | -0.07102 | -0.03716 | 0.2459 | 0.1286 | 0.2615 | 0.1623 | 3.926 | 3.784 | -0.1421 | 0 | 0 | 0 | 2469 | 5926
USGS-DEPL_SSS-TX-HAR-003 | SL18TX33 | 29.5919 | -95.1283 | NaN | NaN | NaN | NaN | NaN | NaN | NaN | NaN | NaN | NaN | NaN | NaN | NaN | NaN | NaN | NaN |  |  |  |  | x
USGS-DEPL_SSS-TX-HAR-004 | SL18TX33 | 29.7131 | -94.9933 | 0.9118 | 0.3048 | -0.1324 | -0.0725 | 0.2035 | 0.1114 | 0.2642 | 0.1531 | 3.798 | 4.055 | 0.2567 | 0 | 0 | 0 | 3436 | 7619
USGS-DEPL_SSS-TX-JEF-001 | SL18TX33 | 29.6844 | -94.1928 | 0.9397 | 0.2772 | -0.1112 | -0.0544 | 0.2539 | 0.1242 | 0.1488 | 0.122 | 5.096 | 5.192 | 0.0954 | 0 | 0 | 0 | 0 | 6170
USGS-DEPL_SSS-TX-JEF-002 | SL18TX33 | 29.675 | -94.0436 | 0.9308 | 0.635 | -0.4193 | -0.1541 | 0.2734 | 0.1005 | 0.5598 | 0.2222 | 5.593 | 5.026 | -0.5669 | 0 | 0 | 0 | 4305 | 6413
USGS-DEPL_SSS-TX-JEF-004 | SL18TX33 | 29.7103 | -94.1164 | 0.9196 | 0.2267 | 0.02145 | 0.009088 | 0.1864 | 0.07896 | 0.1412 | 0.0911 | 4.962 | 4.977 | 0.0149 | 0 | 1647 | 392 | 0 | 6416
USGS-DEPL_SSS-TX-JEF-005 | SL18TX33 | 29.6969 | -94.0983 | 0.8514 | 0.3105 | 0.04449 | 0.01921 | 0.2555 | 0.1103 | 0.2127 | 0.1273 | 5.029 | 4.971 | -0.0586 | 0 | 1528 | 452 | 0 | 6414
USGS-DEPL_SSS-TX-JEF-006 | SL18TX33 | 29.7111 | -93.86 | 0.9217 | 0.2674 | 0.06999 | 0.04763 | 0.2479 | 0.1687 | 0.2265 | 0.1544 | 4.401 | 4.486 | 0.085 | 0 | 0 | 0 | 488 | 6353
USGS-DEPL_SSS-TX-JEF-007 | SL18TX33 | 29.7739 | -93.9425 | 0.9705 | 0.2125 | 0.1723 | 0.09155 | 0.1133 | 0.06018 | 0.1756 | 0.1054 | 3.926 | 4.263 | 0.3368 | 0 | 515 | 564 | 0 | 6356
USGS-DEPL_SSS-TX-JEF-008 | SL18TX33 | 29.7647 | -93.8978 | 0.9182 | 0.2541 | 0.1219 | 0.07728 | 0.2132 | 0.1352 | 0.1708 | 0.1489 | 3.225 | 4.016 | 0.7916 | 0 | 0 | 0 | 547 | 6361
USGS-DEPL_SSS-TX-JEF-009 | SL18TX33 | 29.6627 | -94.0884 | 0.8733 | 1.024 | 0.9082 | 0.6701 | 0.2813 | 0.2075 | 0.9097 | 0.6035 | 5.112 | 5.098 | -0.0133 | 0 | 0 | 0 | 4117 | 6358
USGS-DEPL_SSS-TX-MAT-001 | SL18TX33 | 28.7206 | -96.2739 | 0.111 | 0.1435 | 0.1433 | 0.1095 | 0.0005747 | 0.0004388 | 0.1433 | 0.1096 | 1.314 | 1.465 | 0.1509 | 0 | 730 | 6831 | 0 | 7621 |  |  |  |  | x
USGS-DEPL_SSS-TX-MAT-002 | SL18TX33 | 28.7864 | -96.1503 | 0.9112 | 0.3721 | 0.3613 | 0.5728 | 0.05247 | 0.08319 | 0.3613 | 0.5377 | 1.216 | 1.593 | 0.3765 | 0 | 695 | 4224 | 60 | 7621 |  |  |  |  | x
USGS-DEPL_SSS-TX-MAT-003 | SL18TX33 | 28.7875 | -95.9958 | 0.781 | 0.2075 | -0.08694 | -0.1093 | 0.1884 | 0.2368 | 0.1552 | 0.2332 | 1.911 | 1.544 | -0.3671 | 0 | 0 | 0 | 0 | 7621
USGS-DEPL_SSS-TX-MAT-005 | SL18TX33 | 28.6006 | -95.9781 | 0.635 | 0.1995 | 0.0307 | 0.0394 | 0.1727 | 0.2216 | 0.1613 | 0.2387 | 1.436 | 1.56 | 0.1244 | 0 | 0 | 0 | 1775 | 7621
USGS-DEPL_SSS-TX-MAT-006 | SL18TX33 | 28.6831 | -95.9756 | 0.8202 | 0.1633 | -0.0484 | -0.05823 | 0.1422 | 0.171 | 0.1264 | 0.1799 | 1.753 | 1.507 | -0.2453 | 0 | 0 | 0 | 1290 | 7621
USGS-DEPL_SSS-TX-MAT-007 | SL18TX33 | 28.6114 | -96.2153 | 0.6942 | 0.1724 | 0.0112 | 0.01598 | 0.1557 | 0.222 | 0.1415 | 0.2255 | 1.628 | 1.379 | -0.2483 | 0 | 0 | 0 | 1377 | 7621
USGS-DEPL_SSS-TX-MAT-008 | SL18TX33 | 28.7642 | -95.6269 | 0.03567 | 0.9911 | -0.9704 | -0.4096 | 0.02153 | 0.009086 | 0.9704 | 0.4179 | 2.807 | 1.626 | -1.182 | 0 | 0 | 0 | 7534 | 7621 |  |  |  |  | x
USGS-DEPL_SSS-TX-MAT-009 | SL18TX33 | 28.7706 | -95.6167 | 0.7864 | 0.1632 | -0.005146 | -0.005162 | 0.1492 | 0.1496 | 0.1212 | 0.155 | 1.975 | 1.752 | -0.2227 | 0 | 1140 | 0 | 107 | 7621
USGS-DEPL_SSS-TX-MAT-010 | SL18TX33 | 28.8364 | -95.6683 | NaN | NaN | NaN | NaN | NaN | NaN | NaN | NaN | NaN | NaN | NaN | NaN | NaN | NaN | NaN | NaN |  |  |  |  | x
USGS-PERM_073813375dn | SL18TX33 | 29.3874 | -90.5886 | NaN | NaN | NaN | NaN | NaN | NaN | NaN | NaN | NaN | NaN | NaN | NaN | NaN | NaN | NaN | NaN |  |  |  |  | x
USGS-PERM_073813375up | SL18TX33 | 29.3889 | -90.5878 | NaN | NaN | NaN | NaN | NaN | NaN | NaN | NaN | NaN | NaN | NaN | NaN | NaN | NaN | NaN | NaN |  |  |  |  | x
USGS-PERM_07381343ds | SL18TX33 | 29.79 | -90.618 | NaN | NaN | NaN | NaN | NaN | NaN | NaN | NaN | NaN | NaN | NaN | NaN | NaN | NaN | NaN | NaN |  |  |  |  | x
USGS-PERM_07381343us | SL18TX33 | 29.39 | -90.618 | NaN | NaN | NaN | NaN | NaN | NaN | NaN | NaN | NaN | NaN | NaN | NaN | NaN | NaN | NaN | NaN |  |  |  |  | x
USGS-PERM_2471001 | SL18TX33 | 30.8028 | -88.7333 | 0.7473 | 0.9913 | -0.9162 | -0.5904 | 0.3793 | 0.244 | 0.9162 | 0.6361 | 1.86 | 1.009 | -0.8505 | 0 | 0 | 0 | 0 | 289 |  |  |  |  | x
USGS-PERM_2479000 | SL18TX33 | 30.9781 | -88.7269 | NaN | NaN | NaN | NaN | NaN | NaN | NaN | NaN | NaN | NaN | NaN | NaN | NaN | NaN | NaN | NaN |  |  |  |  | x
USGS-PERM_2479310 | SL18TX33 | 30.6106 | -88.6414 | 0.0009552 | 3.014 | -2.919 | -0.8127 | 0.7531 | 0.2093 | 2.919 | 0.8237 | 4.371 | 1.125 | -3.246 | 0 | 0 | 0 | 0 | 289 |  |  |  |  | x
USGS-PERM_292800090060000 | SL18TX33 | 29.4666 | -90.1 | 0.9193 | 0.1096 | -0.01856 | -0.02253 | 0.1084 | 0.1311 | 0.08945 | 0.1209 | 1.6 | 1.391 | -0.2095 | 0 | 0 | 0 | 0 | 145
USGS-PERM_292859090004000 | SL18TX33 | 29.483 | -90.01 | NaN | NaN | NaN | NaN | NaN | NaN | NaN | NaN | NaN | NaN | NaN | NaN | NaN | NaN | NaN | NaN |  |  |  |  | x
USGS-PERM_294736091164200 | SL18TX33 | 29.7933 | -91.2783 | 0.9452 | 0.2893 | -0.2681 | -0.1689 | 0.1089 | 0.06846 | 0.2681 | 0.1784 | 2.152 | 1.826 | -0.3255 | 0 | 0 | 0 | 0 | 289 |  |  |  | x
USGS-PERM_2951190901217 | SL18TX33 | 29.8553 | -90.2047 | 0.9688 | 1.206 | -1.203 | -0.6123 | 0.08237 | 0.04178 | 1.203 | 0.6029 | 2.554 | 1.431 | -1.123 | 0 | 0 | 0 | 0 | 145 |  |  |  | x
USGS-PERM_295124089542100 | SL18TX33 | 29.8567 | -89.9058 | NaN | NaN | NaN | NaN | NaN | NaN | NaN | NaN | NaN | NaN | NaN | NaN | NaN | NaN | NaN | NaN |  |  |  |  | x
USGS-PERM_295501090190400 | SL18TX33 | 29.9165 | -90.3178 | 0.8563 | 2.239 | -2.238 | -0.6446 | 0.05043 | 0.01452 | 2.238 | 0.6443 | 3.706 | 1.545 | -2.161 | 0 | 0 | 336 | 0 | 577 |  |  |  | x
USGS-PERM_300312091320000 | SL18TX33 | 30.0533 | -91.5333 | 0.212 | 0.5675 | -0.5623 | -0.2117 | 0.06453 | 0.02427 | 0.5623 | 0.2136 | 2.728 | 2.177 | -0.551 | 0 | 0 | 169 | 0 | 561
USGS-PERM_300507091255600 | SL18TX33 | 30.0853 | -91.5989 | NaN | NaN | NaN | NaN | NaN | NaN | NaN | NaN | NaN | NaN | NaN | NaN | NaN | NaN | NaN | NaN |  |  |  |  | x
USGS-PERM_300713091362400 | SL18TX33 | 30.1203 | -91.6067 | NaN | NaN | NaN | NaN | NaN | NaN | NaN | NaN | NaN | NaN | NaN | NaN | NaN | NaN | NaN | NaN |  |  |  |  | x
USGS-PERM_300830089515000 | SL18TX33 | 30.1407 | -89.8639 | 0.9868 | 0.09296 | -0.009821 | -0.009384 | 0.09261 | 0.08834 | 0.07851 | 0.08355 | 1.713 | 1.776 | 0.063 | 0 | 0 | 0 | 0 | 289
USGS-PERM_301002091344100 | SL18TX33 | 30.1672 | -91.5781 | NaN | NaN | NaN | NaN | NaN | NaN | NaN | NaN | NaN | NaN | NaN | NaN | NaN | NaN | NaN | NaN |  |  |  |  | x
USGS-PERM_301141089320300 | SL18TX33 | 30.1947 | -89.5342 | 0.9558 | 0.1434 | -0.02772 | -0.02496 | 0.1409 | 0.1266 | 0.09953 | 0.1136 | 2.265 | 1.899 | -0.3653 | 0 | 0 | 0 | 0 | 408
USGS-PERM_302320091465900 | SL18TX33 | 30.3889 | -91.7831 | NaN | NaN | NaN | NaN | NaN | NaN | NaN | NaN | NaN | NaN | NaN | NaN | NaN | NaN | NaN | NaN |  |  |  |  | x
USGS-PERM_73745257 | SL18TX33 | 29.7081 | -89.7194 | 0.9675 | 1.274 | -1.27 | -0.5143 | 0.1085 | 0.04387 | 1.27 | 0.5018 | 3.712 | 2.258 | -1.455 | 0 | 0 | 0 | 0 | 289 |  |  |  | x
USGS-PERM_7374527 | SL18TX33 | 29.5858 | -89.606 | 0.9123 | 0.2307 | -0.1148 | -0.1027 | 0.2002 | 0.1791 | 0.1839 | 0.1778 | 2.588 | 2.06 | -0.5277 | 0 | 0 | 0 | 0 | 1440
USGS-PERM_7379960 | SL18TX33 | 30.3822 | -91.0942 | NaN | NaN | NaN | NaN | NaN | NaN | NaN | NaN | NaN | NaN | NaN | NaN | NaN | NaN | NaN | NaN |  |  |  |  | x
USGS-PERM_7380215 | SL18TX33 | 30.3092 | -90.6103 | 0.9548 | 0.1693 | 0.002668 | 0.002193 | 0.1694 | 0.1391 | 0.1475 | 0.1348 | 1.646 | 1.91 | 0.264 | 0 | 0 | 0 | 0 | 508
USGS-PERM_73802375 | SL18TX33 | 29.7714 | -90.1933 | 0.9749 | 0.2979 | -0.29 | -0.299 | 0.0686 | 0.07041 | 0.29 | 0.2862 | 1.579 | 1.371 | -0.2082 | 0 | 0 | 0 | 0 | 113 |  |  |  | GOOD
USGS-PERM_73802512 | SL18TX33 | 29.3983 | -90.0411 | 0.9166 | 0.1977 | -0.1418 | -0.1764 | 0.1389 | 0.1715 | 0.1547 | 0.2193 | 1.652 | 1.32 | -0.3321 | 0 | 0 | 0 | 0 | 65
USGS-PERM_73802516 | SL18TX33 | 29.2728 | -89.9468 | 0.7826 | 0.2112 | -0.1195 | -0.1612 | 0.1742 | 0.235 | 0.1619 | 0.2563 | 1.917 | 1.1 | -0.8173 | 0 | 0 | 0 | 0 | 1441
USGS-PERM_7381150 | SL18TX33 | 29.6471 | -90.5368 | NaN | NaN | NaN | NaN | NaN | NaN | NaN | NaN | NaN | NaN | NaN | NaN | NaN | NaN | NaN | NaN |  |  |  |  | x
USGS-PERM_7381235 | SL18TX33 | 29.5772 | -90.3808 | 0.9519 | 0.2488 | -0.2315 | -0.221 | 0.09132 | 0.08711 | 0.2315 | 0.227 | 1.536 | 1.204 | -0.3327 | 0 | 0 | 0 | 0 | 571
USGS-PERM_7381324 | SL18TX33 | 29.3823 | -90.7157 | 0.6365 | 0.3746 | -0.1271 | -0.1067 | 0.3527 | 0.2957 | 0.2591 | 0.2825 | 2.164 | 1.768 | -0.3963 | 0 | 0 | 0 | 0 | 685
USGS-PERM_7381328 | SL18TX33 | 29.385 | -90.7297 | 0.9667 | 0.4908 | -0.4884 | -0.2342 | 0.0192 | 0.009194 | 0.4884 | 0.235 | 2.185 | 1.677 | -0.5089 | 0 | 0 | 260 | 0 | 308
USGS-PERM_7381331 | SL18TX33 | 29.5981 | -90.71 | NaN | NaN | NaN | NaN | NaN | NaN | NaN | NaN | NaN | NaN | NaN | NaN | NaN | NaN | NaN | NaN |  |  |  |  | x
USGS-PERM_7381349 | SL18TX33 | 29.2492 | -90.9211 | 0.7827 | 0.3218 | -0.2274 | -0.2269 | 0.2279 | 0.2274 | 0.2541 | 0.2887 | 2.402 | 1.642 | -0.7598 | 0 | 0 | 0 | 0 | 1386
USGS-PERM_7381350 | SL18TX33 | 29.645 | -90.5447 | NaN | NaN | NaN | NaN | NaN | NaN | NaN | NaN | NaN | NaN | NaN | NaN | NaN | NaN | NaN | NaN |  |  |  |  | x
USGS-PERM_7381355 | SL18TX33 | 29.6273 | -90.5577 | 0.5013 | 0.5766 | -0.5701 | -0.4092 | 0.06035 | 0.04327 | 0.5701 | 0.4124 | 1.515 | 0.9607 | -0.5542 | 0 | 0 | 292 | 0 | 573 |  |  |  |  | x
USGS-PERM_73814675 | SL18TX33 | 29.6683 | -91.0997 | NaN | NaN | NaN | NaN | NaN | NaN | NaN | NaN | NaN | NaN | NaN | NaN | NaN | NaN | NaN | NaN |  |  |  |  | x
USGS-PERM_7381515 | SL18TX33 | 30.2814 | -91.6867 | 0.9617 | 0.2988 | 0.2935 | 0.118 | 0.05608 | 0.02252 | 0.2935 | 0.1196 | 2.99 | 3.248 | 0.2575 | 0 | 0 | 0 | 0 | 289
USGS-PERM_73815450 | SL18TX33 | 29.8925 | -91.4455 | 0.9214 | 0.1044 | 0.06626 | 0.03835 | 0.08088 | 0.04672 | 0.08442 | 0.05963 | 2.518 | 2.415 | -0.103 | 0 | 0 | 0 | 0 | 264
USGS-PERM_7381567 | SL18TX33 | 29.9833 | -91.525 | 0.1544 | 0.07188 | -0.04298 | -0.01874 | 0.02541 | 0.01107 | 0.061 | 0.03134 | 2.323 | 2.311 | -0.0113 | 0 | 0 | 465 | 0 | 577
USGS-PERM_7381590 | SL18TX33 | 29.6977 | -91.3728 | 0.8881 | 0.25 | -0.1849 | -0.1346 | 0.1684 | 0.1225 | 0.1907 | 0.171 | 2.46 | 2.225 | -0.2345 | 0 | 0 | 0 | 0 | 577
USGS-PERM_73815963 | SL18TX33 | 30.1066 | -91.3854 | 0.8239 | 1.645 | -1.642 | -0.5431 | 0.1042 | 0.03442 | 1.642 | 0.5434 | 3.304 | 1.48 | -1.824 | 0 | 0 | 0 | 0 | 289 |  |  |  |  | x
USGS-PERM_7381600 | SL18TX33 | 29.7025 | -91.2019 | NaN | NaN | NaN | NaN | NaN | NaN | NaN | NaN | NaN | NaN | NaN | NaN | NaN | NaN | NaN | NaN |  |  |  |  | x
USGS-PERM_73816503 | SL18TX33 | 29.5855 | -91.1553 | 0.9409 | 0.3548 | -0.3438 | -0.2835 | 0.07976 | 0.06573 | 0.3438 | 0.2847 | 1.707 | 1.4 | -0.3069 | 0 | 0 | 100 | 0 | 577
USGS-PERM_7381654 | SL18TX33 | 29.3791 | -91.3818 | 0.7918 | 0.2913 | 0.1118 | 0.171 | 0.2695 | 0.4116 | 0.2426 | 0.3337 | 2.121 | 1.898 | -0.2237 | 0 | 0 | 0 | 0 | 288
USGS-PERM_7381670 | SL18TX33 | 29.6808 | -91.4706 | 0.8384 | 0.3246 | -0.2445 | -0.2001 | 0.2137 | 0.1747 | 0.2574 | 0.2442 | 2.307 | 2.029 | -0.278 | 0 | 0 | 0 | 0 | 577
USGS-PERM_7385790 | SL18TX33 | 29.823 | -91.5408 | 0.8554 | 0.5603 | -0.4737 | -0.3822 | 0.2995 | 0.2414 | 0.4929 | 0.4323 | 1.954 | 2.055 | 0.1015 | 0 | 0 | 0 | 0 | 577 |  |  |  |  | x
USGS-PERM_7386880 | SL18TX33 | 30.2172 | -91.9928 | NaN | NaN | NaN | NaN | NaN | NaN | NaN | NaN | NaN | NaN | NaN | NaN | NaN | NaN | NaN | NaN |  |  |  |  | x
USGS-PERM_7386940 | SL18TX33 | 30.1417 | -92.0756 | NaN | NaN | NaN | NaN | NaN | NaN | NaN | NaN | NaN | NaN | NaN | NaN | NaN | NaN | NaN | NaN |  |  |  |  | x
USGS-PERM_7386980 | SL18TX33 | 29.9506 | -92.1551 | 0.8433 | 1.57 | -1.544 | -0.5849 | 0.2801 | 0.106 | 1.544 | 0.5769 | 3.706 | 2.606 | -1.101 | 0 | 0 | 0 | 0 | 577 |  |  |  | x
USGS-PERM_7387040 | SL18TX33 | 29.7131 | -91.8803 | 0.4916 | 0.5654 | -0.4973 | -0.5179 | 0.2693 | 0.2802 | 0.4973 | 0.5527 | 2.146 | 0.9761 | -1.17 | 0 | 0 | 0 | 0 | 485 |  |  |  | x
USGS-PERM_7387050 | SL18TX33 | 29.6744 | -92.1356 | 0.8498 | 1.214 | -1.191 | -0.648 | 0.2352 | 0.127 | 1.191 | 0.6433 | 3.277 | 1.458 | -1.818 | 0 | 0 | 0 | 0 | 65 |  |  |  | x
USGS-PERM_8012150 | SL18TX33 | 30.19 | -92.5906 | 0.8821 | 0.4305 | -0.4265 | -0.2856 | 0.03449 | 0.02307 | 0.4265 | 0.2875 | 1.603 | 1.256 | -0.3474 | 0 | 0 | 376 | 0 | 577 |  |  |  |  | x
USGS-PERM_8017044 | SL18TX33 | 30.2369 | -93.2472 | 0.9442 | 0.3675 | -0.3188 | -0.2153 | 0.1836 | 0.1236 | 0.3244 | 0.22 | 3.033 | 2.55 | -0.4826 | 0 | 0 | 0 | 0 | 145 |  |  |  | x
USGS-PERM_8017095 | SL18TX33 | 30.0317 | -93.2994 | 0.9361 | 0.6796 | -0.6591 | -0.5588 | 0.1663 | 0.1405 | 0.6591 | 0.5495 | 2.252 | 1.205 | -1.048 | 0 | 0 | 0 | 0 | 145 |  |  |  | x
USGS-PERM_8017118 | SL18TX33 | 29.8155 | -93.3488 | 0.9152 | 0.256 | -0.1614 | -0.1223 | 0.1994 | 0.1505 | 0.2098 | 0.1723 | 3.002 | 2.991 | -0.01084 | 0 | 0 | 0 | 0 | 145
USGS-PERM_8030500 | SL18TX33 | 30.3036 | -93.7436 | NaN | NaN | NaN | NaN | NaN | NaN | NaN | NaN | NaN | NaN | NaN | NaN | NaN | NaN | NaN | NaN |  |  |  |  | x
USGS-PERM_8031000 | SL18TX33 | 30.1861 | -93.9083 | NaN | NaN | NaN | NaN | NaN | NaN | NaN | NaN | NaN | NaN | NaN | NaN | NaN | NaN | NaN | NaN |  |  |  |  | x
USGS-PERM_8041000 | SL18TX33 | 30.3556 | -94.0931 | NaN | NaN | NaN | NaN | NaN | NaN | NaN | NaN | NaN | NaN | NaN | NaN | NaN | NaN | NaN | NaN |  |  |  |  | x
USGS-PERM_8041500 | SL18TX33 | 30.3978 | -94.2633 | NaN | NaN | NaN | NaN | NaN | NaN | NaN | NaN | NaN | NaN | NaN | NaN | NaN | NaN | NaN | NaN |  |  |  |  | x
USGS-PERM_8041700 | SL18TX33 | 30.1058 | -94.3344 | NaN | NaN | NaN | NaN | NaN | NaN | NaN | NaN | NaN | NaN | NaN | NaN | NaN | NaN | NaN | NaN |  |  |  |  | x
USGS-PERM_8067000 | SL18TX33 | 30.0575 | -94.8181 | NaN | NaN | NaN | NaN | NaN | NaN | NaN | NaN | NaN | NaN | NaN | NaN | NaN | NaN | NaN | NaN |  |  |  |  | x
USGS-PERM_8072050 | SL18TX33 | 29.8761 | -95.0936 | 0.01712 | 0.8163 | -0.6874 | -0.1781 | 0.2825 | 0.07314 | 0.6874 | 0.2103 | 4.423 | 3.897 | -0.5252 | 0 | 0 | 340 | 0 | 577
USGS-PERM_8074598 | SL18TX33 | 29.7664 | -95.3583 | NaN | NaN | NaN | NaN | NaN | NaN | NaN | NaN | NaN | NaN | NaN | NaN | NaN | NaN | NaN | NaN |  |  |  |  | x
USGS-PERM_8075500 | SL18TX33 | 29.6742 | -95.2892 | NaN | NaN | NaN | NaN | NaN | NaN | NaN | NaN | NaN | NaN | NaN | NaN | NaN | NaN | NaN | NaN |  |  |  |  | x
USGS-PERM_8075730 | SL18TX33 | 29.6944 | -95.2161 | NaN | NaN | NaN | NaN | NaN | NaN | NaN | NaN | NaN | NaN | NaN | NaN | NaN | NaN | NaN | NaN |  |  |  |  | x
USGS-PERM_8076700 | SL18TX33 | 29.8369 | -95.2331 | NaN | NaN | NaN | NaN | NaN | NaN | NaN | NaN | NaN | NaN | NaN | NaN | NaN | NaN | NaN | NaN |  |  |  |  | x
USGS-PERM_8078000 | SL18TX33 | 29.3713 | -95.3228 | NaN | NaN | NaN | NaN | NaN | NaN | NaN | NaN | NaN | NaN | NaN | NaN | NaN | NaN | NaN | NaN |  |  |  |  | x
USGS-PERM_8116650 | SL18TX33 | 29.3494 | -95.5822 | NaN | NaN | NaN | NaN | NaN | NaN | NaN | NaN | NaN | NaN | NaN | NaN | NaN | NaN | NaN | NaN |  |  |  |  | x
USGS-PERM_8188800 | SL18TX33 | 28.5056 | -96.8844 | NaN | NaN | NaN | NaN | NaN | NaN | NaN | NaN | NaN | NaN | NaN | NaN | NaN | NaN | NaN | NaN |  |  |  |  | x
USGS-PERM_8189500 | SL18TX33 | 28.2917 | -97.2789 | NaN | NaN | NaN | NaN | NaN | NaN | NaN | NaN | NaN | NaN | NaN | NaN | NaN | NaN | NaN | NaN |  |  |  |  | x